## JAN
Wind Speed From | Wind Speed To | Power (Kw) | Cp
0 | 1.2 | 0 | 0 | Turbine Make | Enercon
1.2 | 1.3 | 0 | 0 | Turbine Type | E53
1.3 | 1.4 | 0 | 0 | Cut in Speed | 3
1.4 | 1.5 | 0 | 0 | Cut Out Speed | 25
1.5 | 1.6 | 0 | 0 | Rated Speed | 13
1.6 | 1.7 | 0 | 0 | Swept area | 2198
1.7 | 1.8 | 0 | 0 | Air Density | 1.1115
1.8 | 1.9 | 0 | 0
1.9 | 2 | 0 | 0
2 | 2.1 | 0 | 0
2.1 | 2.2 | 0 | 0
2.2 | 2.3 | 0 | 0
2.3 | 2.4 | 0 | 0
2.4 | 2.5 | 0 | 0
2.5 | 2.6 | 7 | 0.36675
2.6 | 2.7 | 10.1729 | 0.47383
2.7 | 2.8 | 11.6868 | 0.48607
2.8 | 2.9 | 13.2781 | 0.49517
2.9 | 3 | 14.8603 | 0.4988
3 | 3.1 | 16.7062 | 0.50653
3.1 | 3.2 | 18.5775 | 0.5105
3.2 | 3.3 | 20.55 | 0.5134
3.3 | 3.4 | 22.9038 | 0.52174
3.4 | 3.5 | 25.6974 | 0.53524
3.5 | 3.6 | 28.1097 | 0.53672
3.6 | 3.7 | 31.0884 | 0.54549
3.7 | 3.8 | 34.3847 | 0.55572
3.8 | 3.9 | 38.0151 | 0.56715
3.9 | 4 | 41.4587 | 0.57216
4 | 4.1 | 45 | 0.57561
4.1 | 4.2 | 48.8541 | 0.58029
4.2 | 4.3 | 52.7959 | 0.58337
4.3 | 4.4 | 57 | 0.5869
4.4 | 4.5 | 61.2813 | 0.58893
4.5 | 4.6 | 66.4078 | 0.59659
4.6 | 4.7 | 71.6678 | 0.60276
4.7 | 4.8 | 76.899 | 0.60635
4.8 | 4.9 | 82.14 | 0.60803
4.9 | 5 | 87.31 | 0.60753
5 | 5.1 | 93 | 0.60907
5.1 | 5.2 | 99 | 0.61097
5.2 | 5.3 | 105.23 | 0.61266
5.3 | 5.4 | 111.58 | 0.61355
5.4 | 5.5 | 118.25 | 0.61477
5.5 | 5.6 | 125.2128 | 0.6161
5.6 | 5.7 | 132.2942 | 0.61669
5.7 | 5.8 | 139.99 | 0.61882
5.8 | 5.9 | 148 | 0.62097
5.9 | 6 | 156.3613 | 0.62326
6 | 6.1 | 164.55 | 0.62364
6.1 | 6.2 | 172.9992 | 0.62395
6.2 | 6.3 | 182.0026 | 0.62517
6.3 | 6.4 | 191.6177 | 0.62735
6.4 | 6.5 | 201 | 0.6277
6.5 | 6.6 | 211 | 0.62898
6.6 | 6.7 | 221.0913 | 0.62955
6.7 | 6.8 | 232.56 | 0.633
6.8 | 6.9 | 243.6655 | 0.6344
6.9 | 7 | 256 | 0.63795
7 | 7.1 | 267.6593 | 0.63882
7.1 | 7.2 | 279.8916 | 0.64019
7.2 | 7.3 | 293.5364 | 0.64381
7.3 | 7.4 | 308.6128 | 0.64944
7.4 | 7.5 | 324.7954 | 0.65616
7.5 | 7.6 | 339 | 0.65782
7.6 | 7.7 | 357.9619 | 0.66756
7.7 | 7.8 | 380.9674 | 0.68314
7.8 | 7.9 | 398.231 | 0.68698
7.9 | 8 | 418.2857 | 0.69452
8 | 8.1 | 438.3975 | 0.70096
8.1 | 8.2 | 451.9453 | 0.69618
8.2 | 8.3 | 468.2753 | 0.69527
8.3 | 8.4 | 483.8415 | 0.69273
8.4 | 8.5 | 486.2031 | 0.67154
8.5 | 8.6 | 503.1159 | 0.67066
8.6 | 8.7 | 510.4624 | 0.65699
8.7 | 8.8 | 517.8088 | 0.64373
8.8 | 8.9 | 525.1552 | 0.63086
8.9 | 9 | 532.5016 | 0.61836
9 | 9.1 | 539.848 | 0.60623
9.1 | 9.2 | 547.1944 | 0.59444
9.2 | 9.3 | 554.5408 | 0.58299
9.3 | 9.4 | 561.8872 | 0.57186
9.4 | 9.5 | 569.2336 | 0.56105
9.5 | 9.6 | 576.58 | 0.55053
9.6 | 9.7 | 583.9264 | 0.5403
9.7 | 9.8 | 591.2728 | 0.53035
9.8 | 9.9 | 598.6193 | 0.52067
9.9 | 10 | 605.9657 | 0.51125
10 | 10.1 | 613.3121 | 0.50208
10.1 | 10.2 | 620.6585 | 0.49315
10.2 | 10.3 | 628.0049 | 0.48446
10.3 | 10.4 | 635.3513 | 0.47599
10.4 | 10.5 | 642.6977 | 0.46773
10.5 | 10.6 | 650.0441 | 0.45969
10.6 | 10.7 | 657.3905 | 0.45185
10.7 | 10.8 | 664.7369 | 0.44421
10.8 | 10.9 | 672.0833 | 0.43676
10.9 | 11 | 688 | 0.43491
11 | 11.1 | 697 | 0.42869
11.1 | 11.2 | 709 | 0.42439
11.2 | 11.3 | 721 | 0.42012
11.3 | 11.4 | 732 | 0.41531
11.4 | 11.5 | 744 | 0.4111
11.5 | 11.6 | 751 | 0.40424
11.6 | 11.7 | 766 | 0.40174
11.7 | 11.8 | 779 | 0.39817
11.8 | 11.9 | 792 | 0.39461
11.9 | 12 | 799 | 0.38815
12 | 12.1 | 800 | 0.379
12.1 | 12.2 | 800 | 0.36968
12.2 | 12.3 | 800 | 0.36066
12.3 | 12.4 | 800 | 0.35194
12.4 | 12.5 | 800 | 0.34349
12.5 | 12.6 | 800 | 0.33531
12.6 | 12.7 | 800 | 0.32739
12.7 | 12.8 | 800 | 0.31972
12.8 | 12.9 | 800 | 0.31229
12.9 | 13 | 800 | 0.30508
13 | 13.1 | 800 | 0.29809
13.1 | 13.2 | 800 | 0.29132
13.2 | 13.3 | 800 | 0.28475
13.3 | 13.4 | 800 | 0.27837
13.4 | 13.5 | 800 | 0.27219
13.5 | 13.6 | 800 | 0.26618
13.6 | 13.7 | 800 | 0.26036
13.7 | 13.8 | 800 | 0.2547
13.8 | 13.9 | 800 | 0.2492
13.9 | 14 | 800 | 0.24386
14 | 14.1 | 800 | 0.23867
14.1 | 14.2 | 800 | 0.23363
14.2 | 14.3 | 800 | 0.22873
14.3 | 14.4 | 800 | 0.22396
14.4 | 14.5 | 800 | 0.21933
14.5 | 14.6 | 800 | 0.21482
14.6 | 14.7 | 800 | 0.21044
14.7 | 14.8 | 800 | 0.20617
14.8 | 14.9 | 800 | 0.20202
14.9 | 15 | 800 | 0.19798
15 | 15.1 | 800 | 0.19405
15.1 | 15.2 | 800 | 0.19022
15.2 | 15.3 | 800 | 0.18649
15.3 | 15.4 | 800 | 0.18286
15.4 | 15.5 | 800 | 0.17932
15.5 | 15.6 | 800 | 0.17587
15.6 | 15.7 | 800 | 0.17251
15.7 | 15.8 | 800 | 0.16923
15.8 | 15.9 | 800 | 0.16604
15.9 | 16 | 800 | 0.16293
16 | 16.1 | 800 | 0.15989
16.1 | 16.2 | 800 | 0.15693
16.2 | 16.3 | 800 | 0.15404
16.3 | 16.4 | 800 | 0.15122
16.4 | 16.5 | 800 | 0.14847
16.5 | 16.6 | 800 | 0.14579
16.6 | 16.7 | 800 | 0.14317
16.7 | 16.8 | 800 | 0.14062
16.8 | 16.9 | 800 | 0.13812
16.9 | 17 | 800 | 0.13568
17 | 17.1 | 800 | 0.1333
17.1 | 17.2 | 800 | 0.13098
17.2 | 17.3 | 800 | 0.12871
17.3 | 17.4 | 800 | 0.12649
17.4 | 17.5 | 800 | 0.12432
17.5 | 17.6 | 800 | 0.1222
17.6 | 17.7 | 800 | 0.12013
17.7 | 17.8 | 800 | 0.1181
17.8 | 17.9 | 800 | 0.11612
17.9 | 18 | 800 | 0.11419
18 | 18.1 | 800 | 0.1123
18.1 | 18.2 | 800 | 0.11045
18.2 | 18.3 | 800 | 0.10863
18.3 | 18.4 | 800 | 0.10686
18.4 | 18.5 | 800 | 0.10513
18.5 | 18.6 | 800 | 0.10344
18.6 | 18.7 | 800 | 0.10178
18.7 | 18.8 | 800 | 0.10015
18.8 | 18.9 | 800 | 0.098562
18.9 | 19 | 800 | 0.097006
19 | 19.1 | 800 | 0.095482
19.1 | 19.2 | 800 | 0.09399
19.2 | 19.3 | 800 | 0.092529
19.3 | 19.4 | 800 | 0.091098
19.4 | 19.5 | 800 | 0.089697
19.5 | 19.6 | 800 | 0.088324
19.6 | 19.7 | 800 | 0.086979
19.7 | 19.8 | 800 | 0.085661
19.8 | 19.9 | 800 | 0.08437
19.9 | 20 | 800 | 0.083104
20 | 20.1 | 0 | 0
20.1 | 25 | 0 | 0