## NOV
Wind Speed From | Wind Speed To | Power (Kw) | Cp
0 | 1.2 | 0 | 0 | Turbine Make | Enercon
1.2 | 1.3 | 0 | 0 | Turbine Type | E53
1.3 | 1.4 | 0 | 0 | Cut in Speed | 3
1.4 | 1.5 | 0 | 0 | Cut Out Speed | 25
1.5 | 1.6 | 0 | 0 | Rated Speed | 13
1.6 | 1.7 | 0 | 0 | Swept area | 2198
1.7 | 1.8 | 0 | 0 | Air Density | 1.1086
1.8 | 1.9 | 0 | 0
1.9 | 2 | 0 | 0
2 | 2.1 | 0 | 0
2.1 | 2.2 | 0 | 0
2.2 | 2.3 | 0 | 0
2.3 | 2.4 | 0 | 0
2.4 | 2.5 | 0 | 0
2.5 | 2.6 | 9.1815 | 0.4823
2.6 | 2.7 | 10.5702 | 0.49362
2.7 | 2.8 | 12.2549 | 0.51103
2.8 | 2.9 | 13.7277 | 0.51328
2.9 | 3 | 15.3231 | 0.51568
3 | 3.1 | 16.9568 | 0.51548
3.1 | 3.2 | 18.9683 | 0.5226
3.2 | 3.3 | 20.9146 | 0.52387
3.3 | 3.4 | 22.9933 | 0.52515
3.4 | 3.5 | 25.288 | 0.52809
3.5 | 3.6 | 28.0796 | 0.53754
3.6 | 3.7 | 30.6193 | 0.53866
3.7 | 3.8 | 33.4692 | 0.54233
3.8 | 3.9 | 37.049 | 0.55418
3.9 | 4 | 40.3099 | 0.55776
4 | 4.1 | 43.9128 | 0.56317
4.1 | 4.2 | 47.2589 | 0.56281
4.2 | 4.3 | 51.7348 | 0.57314
4.3 | 4.4 | 55.7566 | 0.5756
4.4 | 4.5 | 59.5095 | 0.5734
4.5 | 4.6 | 64.2517 | 0.57873
4.6 | 4.7 | 69.0693 | 0.58242
4.7 | 4.8 | 74.3014 | 0.5874
4.8 | 4.9 | 78.8699 | 0.58535
4.9 | 5 | 84.8377 | 0.59187
5 | 5.1 | 90.8005 | 0.59622
5.1 | 5.2 | 97.2975 | 0.60203
5.2 | 5.3 | 103.9566 | 0.60683
5.3 | 5.4 | 110.3414 | 0.60833
5.4 | 5.5 | 117.1962 | 0.61089
5.5 | 5.6 | 124.324 | 0.61333
5.6 | 5.7 | 131.6598 | 0.61534
5.7 | 5.8 | 138.7339 | 0.61487
5.8 | 5.9 | 146.2914 | 0.61541
5.9 | 6 | 155.5361 | 0.62159
6 | 6.1 | 163.259 | 0.62037
6.1 | 6.2 | 172.6736 | 0.6244
6.2 | 6.3 | 182.2609 | 0.62769
6.3 | 6.4 | 190.4615 | 0.62519
6.4 | 6.5 | 201.7036 | 0.63154
6.5 | 6.6 | 211.1532 | 0.63108
6.6 | 6.7 | 222.0726 | 0.634
6.7 | 6.8 | 233.6741 | 0.6377
6.8 | 6.9 | 246.3353 | 0.64302
6.9 | 7 | 256.1997 | 0.64012
7 | 7.1 | 268.082 | 0.64151
7.1 | 7.2 | 282.8804 | 0.64872
7.2 | 7.3 | 293.7514 | 0.64597
7.3 | 7.4 | 307.1698 | 0.64809
7.4 | 7.5 | 318.7472 | 0.64562
7.5 | 7.6 | 332 | 0.64592
7.6 | 7.7 | 344.7101 | 0.64453
7.7 | 7.8 | 356.8792 | 0.64162
7.8 | 7.9 | 366.5639 | 0.63401
7.9 | 8 | 374.062 | 0.62272
8 | 8.1 | 383.9635 | 0.61553
8.1 | 8.2 | 395.5785 | 0.61095
8.2 | 8.3 | 405 | 0.60289
8.3 | 8.4 | 413 | 0.59285
8.4 | 8.5 | 421.0407 | 0.58306
8.5 | 8.6 | 428.7574 | 0.57304
8.6 | 8.7 | 430.3041 | 0.55527
8.7 | 8.8 | 432 | 0.53846
8.8 | 8.9 | 435 | 0.52392
8.9 | 9 | 438 | 0.50995
9 | 9.1 | 441 | 0.49652
9.1 | 9.2 | 446 | 0.48578
9.2 | 9.3 | 454.6 | 0.47917
9.3 | 9.4 | 460 | 0.46939
9.4 | 9.5 | 468 | 0.46248
9.5 | 9.6 | 473 | 0.45281
9.6 | 9.7 | 482 | 0.44716
9.7 | 9.8 | 491 | 0.44156
9.8 | 9.9 | 500 | 0.43603
9.9 | 10 | 506 | 0.42803
10 | 10.1 | 518.5909 | 0.42565
10.1 | 10.2 | 525.1127 | 0.41833
10.2 | 10.3 | 533 | 0.41224
10.3 | 10.4 | 548 | 0.41162
10.4 | 10.5 | 561 | 0.40935
10.5 | 10.6 | 574 | 0.40698
10.6 | 10.7 | 581 | 0.40039
10.7 | 10.8 | 600 | 0.402
10.8 | 10.9 | 617.7273 | 0.40249
10.9 | 11 | 629 | 0.39866
11 | 11.1 | 641 | 0.39528
11.1 | 11.2 | 653.3438 | 0.3921
11.2 | 11.3 | 679.5 | 0.39697
11.3 | 11.4 | 688.1 | 0.39142
11.4 | 11.5 | 702 | 0.38891
11.5 | 11.6 | 713 | 0.38479
11.6 | 11.7 | 725 | 0.38123
11.7 | 11.8 | 748 | 0.38333
11.8 | 11.9 | 764 | 0.38166
11.9 | 12 | 780.5455 | 0.38018
12 | 12.1 | 791 | 0.37572
12.1 | 12.2 | 800 | 0.37065
12.2 | 12.3 | 800 | 0.36161
12.3 | 12.4 | 800 | 0.35286
12.4 | 12.5 | 800 | 0.34439
12.5 | 12.6 | 800 | 0.33619
12.6 | 12.7 | 800 | 0.32825
12.7 | 12.8 | 800 | 0.32056
12.8 | 12.9 | 800 | 0.3131
12.9 | 13 | 800 | 0.30588
13 | 13.1 | 800 | 0.29887
13.1 | 13.2 | 800 | 0.29208
13.2 | 13.3 | 800 | 0.28549
13.3 | 13.4 | 800 | 0.2791
13.4 | 13.5 | 800 | 0.2729
13.5 | 13.6 | 800 | 0.26688
13.6 | 13.7 | 800 | 0.26104
13.7 | 13.8 | 800 | 0.25536
13.8 | 13.9 | 800 | 0.24985
13.9 | 14 | 800 | 0.2445
14 | 14.1 | 800 | 0.23929
14.1 | 14.2 | 800 | 0.23424
14.2 | 14.3 | 800 | 0.22933
14.3 | 14.4 | 800 | 0.22455
14.4 | 14.5 | 800 | 0.2199
14.5 | 14.6 | 800 | 0.21538
14.6 | 14.7 | 800 | 0.21099
14.7 | 14.8 | 800 | 0.20671
14.8 | 14.9 | 800 | 0.20255
14.9 | 15 | 800 | 0.1985
15 | 15.1 | 800 | 0.19456
15.1 | 15.2 | 800 | 0.19072
15.2 | 15.3 | 800 | 0.18698
15.3 | 15.4 | 800 | 0.18333
15.4 | 15.5 | 800 | 0.17979
15.5 | 15.6 | 800 | 0.17633
15.6 | 15.7 | 800 | 0.17296
15.7 | 15.8 | 800 | 0.16968
15.8 | 15.9 | 800 | 0.16647
15.9 | 16 | 800 | 0.16335
16 | 16.1 | 800 | 0.16031
16.1 | 16.2 | 800 | 0.15734
16.2 | 16.3 | 800 | 0.15444
16.3 | 16.4 | 800 | 0.15162
16.4 | 16.5 | 800 | 0.14886
16.5 | 16.6 | 800 | 0.14617
16.6 | 16.7 | 800 | 0.14355
16.7 | 16.8 | 800 | 0.14098
16.8 | 16.9 | 800 | 0.13848
16.9 | 17 | 800 | 0.13604
17 | 17.1 | 800 | 0.13365
17.1 | 17.2 | 800 | 0.13132
17.2 | 17.3 | 800 | 0.12904
17.3 | 17.4 | 800 | 0.12682
17.4 | 17.5 | 800 | 0.12464
17.5 | 17.6 | 800 | 0.12252
17.6 | 17.7 | 800 | 0.12044
17.7 | 17.8 | 800 | 0.11841
17.8 | 17.9 | 800 | 0.11643
17.9 | 18 | 800 | 0.11449
18 | 18.1 | 800 | 0.11259
18.1 | 18.2 | 800 | 0.11073
18.2 | 18.3 | 800 | 0.10892
18.3 | 18.4 | 800 | 0.10714
18.4 | 18.5 | 800 | 0.10541
18.5 | 18.6 | 800 | 0.10371
18.6 | 18.7 | 800 | 0.10204
18.7 | 18.8 | 800 | 0.10041
18.8 | 18.9 | 800 | 0.09882
18.9 | 19 | 800 | 0.097259
19 | 19.1 | 800 | 0.095732
19.1 | 19.2 | 800 | 0.094236
19.2 | 19.3 | 800 | 0.092771
19.3 | 19.4 | 800 | 0.091337
19.4 | 19.5 | 800 | 0.089932
19.5 | 19.6 | 800 | 0.088555
19.6 | 19.7 | 800 | 0.087207
19.7 | 19.8 | 800 | 0.085885
19.8 | 19.9 | 800 | 0.084591
19.9 | 20 | 800 | 0.083322
20 | 20.1 | 0 | 0
20.1 | 25 | 0 | 0