## JAN
Wind Speed From | Wind Speed To | Power (Kw) | Cp
0 | 1.2 | 0 | 0 | Turbine Make | Enercon
1.2 | 1.3 | 0 | 0 | Turbine Type | E53
1.3 | 1.4 | 0 | 0 | Cut in Speed | 3
1.4 | 1.5 | 0 | 0 | Cut Out Speed | 25
1.5 | 1.6 | 0 | 0 | Rated Speed | 13
1.6 | 1.7 | 0 | 0 | Swept area | 2198
1.7 | 1.8 | 0 | 0 | Air Density | 1.0929
1.8 | 1.9 | 0 | 0
1.9 | 2 | 0 | 0
2 | 2.1 | 2 | 0.16041
2.1 | 2.2 | 3.2 | 0.22323
2.2 | 2.3 | 4.4 | 0.26862
2.3 | 2.4 | 5.6 | 0.3009
2.4 | 2.5 | 6.8 | 0.32326
2.5 | 2.6 | 8.1972 | 0.43677
2.6 | 2.7 | 9.4497 | 0.44761
2.7 | 2.8 | 10.6532 | 0.4506
2.8 | 2.9 | 12.2473 | 0.46449
2.9 | 3 | 14.1475 | 0.48294
3 | 3.1 | 15.5195 | 0.47854
3.1 | 3.2 | 17.3304 | 0.48432
3.2 | 3.3 | 19.8277 | 0.50376
3.3 | 3.4 | 21.9272 | 0.50798
3.4 | 3.5 | 24.4526 | 0.51796
3.5 | 3.6 | 26.9529 | 0.52337
3.6 | 3.7 | 29.9445 | 0.53434
3.7 | 3.8 | 33.1044 | 0.54411
3.8 | 3.9 | 36.3887 | 0.55211
3.9 | 4 | 39.6542 | 0.55655
4 | 4.1 | 43.4085 | 0.56468
4.1 | 4.2 | 47.4753 | 0.57348
4.2 | 4.3 | 51.0995 | 0.57422
4.3 | 4.4 | 55.7384 | 0.58365
4.4 | 4.5 | 60.3178 | 0.58951
4.5 | 4.6 | 65.4246 | 0.59774
4.6 | 4.7 | 70.0739 | 0.59936
4.7 | 4.8 | 76.0652 | 0.60996
4.8 | 4.9 | 81.5347 | 0.6138
4.9 | 5 | 87.9062 | 0.62207
5 | 5.1 | 94.9413 | 0.63234
5.1 | 5.2 | 100.6615 | 0.63177
5.2 | 5.3 | 106.5024 | 0.6306
5.3 | 5.4 | 113.2897 | 0.63353
5.4 | 5.5 | 119.8384 | 0.63361
5.5 | 5.6 | 127.3065 | 0.63704
5.6 | 5.7 | 133.2538 | 0.63172
5.7 | 5.8 | 142.7088 | 0.64155
5.8 | 5.9 | 148.5615 | 0.63391
5.9 | 6 | 156.9346 | 0.63616
6 | 6.1 | 165.6555 | 0.6385
6.1 | 6.2 | 173.8148 | 0.63753
6.2 | 6.3 | 183.423 | 0.64074
6.3 | 6.4 | 192.7501 | 0.64177
6.4 | 6.5 | 203.9136 | 0.64761
6.5 | 6.6 | 213.1655 | 0.64622
6.6 | 6.7 | 225.4089 | 0.65275
6.7 | 6.8 | 235.6928 | 0.65242
6.8 | 6.9 | 247.2387 | 0.65463
6.9 | 7 | 261.2674 | 0.66213
7 | 7.1 | 272.4869 | 0.66139
7.1 | 7.2 | 287.8545 | 0.66958
7.2 | 7.3 | 301.0547 | 0.67151
7.3 | 7.4 | 313.5895 | 0.67112
7.4 | 7.5 | 333.7065 | 0.68561
7.5 | 7.6 | 349.9656 | 0.69063
7.6 | 7.7 | 369.0409 | 0.69991
7.7 | 7.8 | 385.5972 | 0.70318
7.8 | 7.9 | 407.8823 | 0.71558
7.9 | 8 | 431.4822 | 0.7286
8 | 8.1 | 445.2201 | 0.72395
8.1 | 8.2 | 459.4465 | 0.71976
8.2 | 8.3 | 481.532 | 0.72709
8.3 | 8.4 | 498.8242 | 0.72631
8.4 | 8.5 | 517.1879 | 0.72647
8.5 | 8.6 | 533.6148 | 0.7234
8.6 | 8.7 | 541.0917 | 0.70824
8.7 | 8.8 | 558.901 | 0.70662
8.8 | 8.9 | 572.6132 | 0.69955
8.9 | 9 | 588.1615 | 0.6946
9 | 9.1 | 589.2883 | 0.67299
9.1 | 9.2 | 615.1973 | 0.67967
9.2 | 9.3 | 632.8387 | 0.67661
9.3 | 9.4 | 649.3153 | 0.67207
9.4 | 9.5 | 651.5888 | 0.65312
9.5 | 9.6 | 640.7176 | 0.62216
9.6 | 9.7 | 672.7 | 0.63301
9.7 | 9.8 | 684 | 0.62395
9.8 | 9.9 | 679.4531 | 0.60102
9.9 | 10 | 704 | 0.60405
10 | 10.1 | 706.9091 | 0.58853
10.1 | 10.2 | 709.8182 | 0.57357
10.2 | 10.3 | 712.7273 | 0.55915
10.3 | 10.4 | 715.6364 | 0.54524
10.4 | 10.5 | 718.5455 | 0.53181
10.5 | 10.6 | 721.4545 | 0.51886
10.6 | 10.7 | 724.3636 | 0.50634
10.7 | 10.8 | 727.2727 | 0.49426
10.8 | 10.9 | 730.1818 | 0.48258
10.9 | 11 | 733.0909 | 0.47129
11 | 11.1 | 736 | 0.46037
11.1 | 11.2 | 738.9091 | 0.44981
11.2 | 11.3 | 741.8182 | 0.43959
11.3 | 11.4 | 744.7273 | 0.4297
11.4 | 11.5 | 747.6364 | 0.42013
11.5 | 11.6 | 750.5455 | 0.41086
11.6 | 11.7 | 753.4545 | 0.40187
11.7 | 11.8 | 756.3636 | 0.39317
11.8 | 11.9 | 759.2727 | 0.38473
11.9 | 12 | 762.1818 | 0.37655
12 | 12.1 | 765.0909 | 0.36862
12.1 | 12.2 | 768 | 0.36092
12.2 | 12.3 | 770.9091 | 0.35345
12.3 | 12.4 | 773.8182 | 0.3462
12.4 | 12.5 | 776.7273 | 0.33916
12.5 | 12.6 | 779.6364 | 0.33233
12.6 | 12.7 | 782.5455 | 0.32569
12.7 | 12.8 | 785.4545 | 0.31924
12.8 | 12.9 | 788.3636 | 0.31297
12.9 | 13 | 791.2727 | 0.30688
13 | 13.1 | 794.1818 | 0.30095
13.1 | 13.2 | 797.0909 | 0.29519
13.2 | 13.3 | 800 | 0.28958
13.3 | 13.4 | 800 | 0.2831
13.4 | 13.5 | 800 | 0.27681
13.5 | 13.6 | 800 | 0.2707
13.6 | 13.7 | 800 | 0.26478
13.7 | 13.8 | 800 | 0.25902
13.8 | 13.9 | 800 | 0.25343
13.9 | 14 | 800 | 0.248
14 | 14.1 | 800 | 0.24272
14.1 | 14.2 | 800 | 0.2376
14.2 | 14.3 | 800 | 0.23261
14.3 | 14.4 | 800 | 0.22777
14.4 | 14.5 | 800 | 0.22305
14.5 | 14.6 | 800 | 0.21847
14.6 | 14.7 | 800 | 0.21401
14.7 | 14.8 | 800 | 0.20967
14.8 | 14.9 | 800 | 0.20545
14.9 | 15 | 800 | 0.20134
15 | 15.1 | 800 | 0.19734
15.1 | 15.2 | 800 | 0.19345
15.2 | 15.3 | 800 | 0.18966
15.3 | 15.4 | 800 | 0.18596
15.4 | 15.5 | 800 | 0.18236
15.5 | 15.6 | 800 | 0.17885
15.6 | 15.7 | 800 | 0.17544
15.7 | 15.8 | 800 | 0.17211
15.8 | 15.9 | 800 | 0.16886
15.9 | 16 | 800 | 0.16569
16 | 16.1 | 800 | 0.16261
16.1 | 16.2 | 800 | 0.15959
16.2 | 16.3 | 800 | 0.15666
16.3 | 16.4 | 800 | 0.15379
16.4 | 16.5 | 800 | 0.151
16.5 | 16.6 | 800 | 0.14827
16.6 | 16.7 | 800 | 0.1456
16.7 | 16.8 | 800 | 0.143
16.8 | 16.9 | 800 | 0.14047
16.9 | 17 | 800 | 0.13799
17 | 17.1 | 800 | 0.13557
17.1 | 17.2 | 800 | 0.1332
17.2 | 17.3 | 800 | 0.13089
17.3 | 17.4 | 800 | 0.12863
17.4 | 17.5 | 800 | 0.12643
17.5 | 17.6 | 800 | 0.12427
17.6 | 17.7 | 800 | 0.12217
17.7 | 17.8 | 800 | 0.12011
17.8 | 17.9 | 800 | 0.1181
17.9 | 18 | 800 | 0.11613
18 | 18.1 | 800 | 0.1142
18.1 | 18.2 | 800 | 0.11232
18.2 | 18.3 | 800 | 0.11048
18.3 | 18.4 | 800 | 0.10868
18.4 | 18.5 | 800 | 0.10692
18.5 | 18.6 | 800 | 0.10519
18.6 | 18.7 | 800 | 0.1035
18.7 | 18.8 | 800 | 0.10185
18.8 | 18.9 | 800 | 0.10024
18.9 | 19 | 800 | 0.098653
19 | 19.1 | 800 | 0.097104
19.1 | 19.2 | 800 | 0.095586
19.2 | 19.3 | 800 | 0.094101
19.3 | 19.4 | 800 | 0.092645
19.4 | 19.5 | 800 | 0.09122
19.5 | 19.6 | 800 | 0.089824
19.6 | 19.7 | 800 | 0.088456
19.7 | 19.8 | 800 | 0.087116
19.8 | 19.9 | 800 | 0.085803
19.9 | 20 | 800 | 0.084516
20 | 20.1 | 0 | 0
20.1 | 25 | 0 | 0