## JAN
Wind Speed From | Wind Speed To | Power (Kw) | Cp
0 | 1.2 | 0 | 0 | Turbine Make | Enercon
1.2 | 1.3 | 0 | 0 | Turbine Type | E53
1.3 | 1.4 | 0 | 0 | Cut in Speed | 3
1.4 | 1.5 | 0 | 0 | Cut Out Speed | 25
1.5 | 1.6 | 0 | 0 | Rated Speed | 13
1.6 | 1.7 | 0 | 0 | Swept area | 2198
1.7 | 1.8 | 0 | 0 | Air Density | 1.0875
1.8 | 1.9 | 0 | 0
1.9 | 2 | 0 | 0
2 | 2.1 | 2 | 0.16041
2.1 | 2.2 | 3.2 | 0.22323
2.2 | 2.3 | 4.4 | 0.26862
2.3 | 2.4 | 5.6 | 0.3009
2.4 | 2.5 | 6.8 | 0.32326
2.5 | 2.6 | 7.14 | 0.38233
2.6 | 2.7 | 8.7529 | 0.41667
2.7 | 2.8 | 10.3658 | 0.44063
2.8 | 2.9 | 11.9788 | 0.45656
2.9 | 3 | 13.5917 | 0.46627
3 | 3.1 | 15.4664 | 0.47928
3.1 | 3.2 | 17.444 | 0.48992
3.2 | 3.3 | 19.38 | 0.49484
3.3 | 3.4 | 21.3771 | 0.4977
3.4 | 3.5 | 24.0237 | 0.51141
3.5 | 3.6 | 26.5691 | 0.51848
3.6 | 3.7 | 29.6975 | 0.53257
3.7 | 3.8 | 33.2371 | 0.54901
3.8 | 3.9 | 37.0417 | 0.56481
3.9 | 4 | 41.7158 | 0.58839
4 | 4.1 | 46.3899 | 0.60646
4.1 | 4.2 | 51.064 | 0.6199
4.2 | 4.3 | 55.7381 | 0.62946
4.3 | 4.4 | 60.4122 | 0.63574
4.4 | 4.5 | 65.0863 | 0.63928
4.5 | 4.6 | 69.7605 | 0.64052
4.6 | 4.7 | 74.4346 | 0.63983
4.7 | 4.8 | 79.1087 | 0.63752
4.8 | 4.9 | 83.7828 | 0.63386
4.9 | 5 | 89.0562 | 0.63334
5 | 5.1 | 92.9628 | 0.62224
5.1 | 5.2 | 98.9604 | 0.62418
5.2 | 5.3 | 105.1879 | 0.62592
5.3 | 5.4 | 111.5354 | 0.62682
5.4 | 5.5 | 118.2027 | 0.62807
5.5 | 5.6 | 126.2299 | 0.6348
5.6 | 5.7 | 133.5113 | 0.63608
5.7 | 5.8 | 142.7898 | 0.64511
5.8 | 5.9 | 150.96 | 0.64735
5.9 | 6 | 156.8671 | 0.63905
6 | 6.1 | 167.841 | 0.65014
6.1 | 6.2 | 174.7415 | 0.64412
6.2 | 6.3 | 183.5061 | 0.64422
6.3 | 6.4 | 193.8689 | 0.64871
6.4 | 6.5 | 205.02 | 0.65436
6.5 | 6.6 | 215.22 | 0.6557
6.6 | 6.7 | 226.9482 | 0.66047
6.7 | 6.8 | 237.2112 | 0.65989
6.8 | 6.9 | 249.8625 | 0.66487
6.9 | 7 | 261.12 | 0.66505
7 | 7.1 | 274.9172 | 0.67061
7.1 | 7.2 | 290.0041 | 0.67794
7.2 | 7.3 | 304.4442 | 0.68245
7.3 | 7.4 | 319.6316 | 0.68745
7.4 | 7.5 | 336.8962 | 0.6956
7.5 | 7.6 | 352.92 | 0.69993
7.6 | 7.7 | 373.8436 | 0.71254
7.7 | 7.8 | 393.6104 | 0.72137
7.8 | 7.9 | 410.7764 | 0.72424
7.9 | 8 | 426.2525 | 0.72335
8 | 8.1 | 439.2628 | 0.71782
8.1 | 8.2 | 454.9406 | 0.71624
8.2 | 8.3 | 471.8911 | 0.71608
8.3 | 8.4 | 479.2056 | 0.70121
8.4 | 8.5 | 490.62 | 0.69258
8.5 | 8.6 | 504.9 | 0.68788
8.6 | 8.7 | 520.6716 | 0.6849
8.7 | 8.8 | 528.1649 | 0.67108
8.8 | 8.9 | 535.6583 | 0.65766
8.9 | 9 | 543.1516 | 0.64463
9 | 9.1 | 550.6449 | 0.63198
9.1 | 9.2 | 558.1383 | 0.6197
9.2 | 9.3 | 565.6316 | 0.60776
9.3 | 9.4 | 573.125 | 0.59616
9.4 | 9.5 | 580.6183 | 0.58488
9.5 | 9.6 | 588.1116 | 0.57392
9.6 | 9.7 | 595.605 | 0.56326
9.7 | 9.8 | 603.0983 | 0.55288
9.8 | 9.9 | 610.5916 | 0.54279
9.9 | 10 | 618.085 | 0.53297
10 | 10.1 | 625.5783 | 0.52341
10.1 | 10.2 | 633.0716 | 0.5141
10.2 | 10.3 | 640.565 | 0.50504
10.3 | 10.4 | 648.0583 | 0.49621
10.4 | 10.5 | 655.5517 | 0.4876
10.5 | 10.6 | 663.045 | 0.47922
10.6 | 10.7 | 670.5383 | 0.47105
10.7 | 10.8 | 678.0317 | 0.46308
10.8 | 10.9 | 685.525 | 0.45532
10.9 | 11 | 701.76 | 0.45339
11 | 11.1 | 705 | 0.44317
11.1 | 11.2 | 709 | 0.43375
11.2 | 11.3 | 721 | 0.42938
11.3 | 11.4 | 732 | 0.42446
11.4 | 11.5 | 744 | 0.42016
11.5 | 11.6 | 751 | 0.41315
11.6 | 11.7 | 766 | 0.4106
11.7 | 11.8 | 779 | 0.40695
11.8 | 11.9 | 792 | 0.40331
11.9 | 12 | 799 | 0.3967
12 | 12.1 | 800 | 0.38735
12.1 | 12.2 | 800 | 0.37783
12.2 | 12.3 | 800 | 0.36861
12.3 | 12.4 | 800 | 0.3597
12.4 | 12.5 | 800 | 0.35106
12.5 | 12.6 | 800 | 0.34271
12.6 | 12.7 | 800 | 0.33461
12.7 | 12.8 | 800 | 0.32677
12.8 | 12.9 | 800 | 0.31917
12.9 | 13 | 800 | 0.3118
13 | 13.1 | 800 | 0.30466
13.1 | 13.2 | 800 | 0.29774
13.2 | 13.3 | 800 | 0.29102
13.3 | 13.4 | 800 | 0.28451
13.4 | 13.5 | 800 | 0.27819
13.5 | 13.6 | 800 | 0.27205
13.6 | 13.7 | 800 | 0.26609
13.7 | 13.8 | 800 | 0.26031
13.8 | 13.9 | 800 | 0.25469
13.9 | 14 | 800 | 0.24923
14 | 14.1 | 800 | 0.24393
14.1 | 14.2 | 800 | 0.23878
14.2 | 14.3 | 800 | 0.23377
14.3 | 14.4 | 800 | 0.2289
14.4 | 14.5 | 800 | 0.22416
14.5 | 14.6 | 800 | 0.21956
14.6 | 14.7 | 800 | 0.21508
14.7 | 14.8 | 800 | 0.21072
14.8 | 14.9 | 800 | 0.20647
14.9 | 15 | 800 | 0.20234
15 | 15.1 | 800 | 0.19832
15.1 | 15.2 | 800 | 0.19441
15.2 | 15.3 | 800 | 0.1906
15.3 | 15.4 | 800 | 0.18689
15.4 | 15.5 | 800 | 0.18327
15.5 | 15.6 | 800 | 0.17974
15.6 | 15.7 | 800 | 0.17631
15.7 | 15.8 | 800 | 0.17296
15.8 | 15.9 | 800 | 0.1697
15.9 | 16 | 800 | 0.16652
16 | 16.1 | 800 | 0.16341
16.1 | 16.2 | 800 | 0.16039
16.2 | 16.3 | 800 | 0.15744
16.3 | 16.4 | 800 | 0.15456
16.4 | 16.5 | 800 | 0.15175
16.5 | 16.6 | 800 | 0.149
16.6 | 16.7 | 800 | 0.14633
16.7 | 16.8 | 800 | 0.14371
16.8 | 16.9 | 800 | 0.14116
16.9 | 17 | 800 | 0.13867
17 | 17.1 | 800 | 0.13624
17.1 | 17.2 | 800 | 0.13386
17.2 | 17.3 | 800 | 0.13154
17.3 | 17.4 | 800 | 0.12927
17.4 | 17.5 | 800 | 0.12706
17.5 | 17.6 | 800 | 0.12489
17.6 | 17.7 | 800 | 0.12278
17.7 | 17.8 | 800 | 0.12071
17.8 | 17.9 | 800 | 0.11868
17.9 | 18 | 800 | 0.11671
18 | 18.1 | 800 | 0.11477
18.1 | 18.2 | 800 | 0.11288
18.2 | 18.3 | 800 | 0.11103
18.3 | 18.4 | 800 | 0.10922
18.4 | 18.5 | 800 | 0.10745
18.5 | 18.6 | 800 | 0.10571
18.6 | 18.7 | 800 | 0.10402
18.7 | 18.8 | 800 | 0.10236
18.8 | 18.9 | 800 | 0.10073
18.9 | 19 | 800 | 0.099144
19 | 19.1 | 800 | 0.097587
19.1 | 19.2 | 800 | 0.096062
19.2 | 19.3 | 800 | 0.094569
19.3 | 19.4 | 800 | 0.093106
19.4 | 19.5 | 800 | 0.091674
19.5 | 19.6 | 800 | 0.090271
19.6 | 19.7 | 800 | 0.088896
19.7 | 19.8 | 800 | 0.087549
19.8 | 19.9 | 800 | 0.086229
19.9 | 20 | 800 | 0.084936
20 | 20.1 | 0 | 0
20.1 | 25 | 0 | 0