## JAN
Wind Speed From | Wind Speed To | Power (Kw) | Cp
0 | 1.2 | 0 | 0 | Turbine Make | Enercon
1.2 | 1.3 | 0 | 0 | Turbine Type | E53
1.3 | 1.4 | 0 | 0 | Cut in Speed | 3
1.4 | 1.5 | 0 | 0 | Cut Out Speed | 25
1.5 | 1.6 | 0 | 0 | Rated Speed | 13
1.6 | 1.7 | 0 | 0 | Swept area | 2198
1.7 | 1.8 | 0 | 0 | Air Density | 1.1228
1.8 | 1.9 | 0 | 0
1.9 | 2 | 0 | 0
2 | 2.1 | 2 | 0.16041
2.1 | 2.2 | 3.2 | 0.22323
2.2 | 2.3 | 4.4 | 0.26862
2.3 | 2.4 | 5.6 | 0.3009
2.4 | 2.5 | 6.8 | 0.32326
2.5 | 2.6 | 8.52 | 0.4419
2.6 | 2.7 | 9.89 | 0.45601
2.7 | 2.8 | 11.21 | 0.46155
2.8 | 2.9 | 12.96 | 0.47844
2.9 | 3 | 14.63 | 0.48613
3 | 3.1 | 16.32 | 0.48984
3.1 | 3.2 | 18.62 | 0.50652
3.2 | 3.3 | 20.98 | 0.51887
3.3 | 3.4 | 23.63 | 0.53287
3.4 | 3.5 | 26.32 | 0.54269
3.5 | 3.6 | 28.91 | 0.54644
3.6 | 3.7 | 31.85 | 0.55323
3.7 | 3.8 | 34.41 | 0.55053
3.8 | 3.9 | 37.62 | 0.55561
3.9 | 4 | 41.2124 | 0.56303
4 | 4.1 | 44.3653 | 0.56178
4.1 | 4.2 | 48.2573 | 0.56743
4.2 | 4.3 | 51.32 | 0.56136
4.3 | 4.4 | 56.0732 | 0.57154
4.4 | 4.5 | 60.7529 | 0.57797
4.5 | 4.6 | 65.8571 | 0.58569
4.6 | 4.7 | 70.5337 | 0.58725
4.7 | 4.8 | 75.1708 | 0.58675
4.8 | 4.9 | 80.6085 | 0.59069
4.9 | 5 | 86.1334 | 0.59331
5 | 5.1 | 91.6592 | 0.59425
5.1 | 5.2 | 97.4383 | 0.59528
5.2 | 5.3 | 103.3562 | 0.5957
5.3 | 5.4 | 108.756 | 0.592
5.4 | 5.5 | 115.7313 | 0.59562
5.5 | 5.6 | 122.118 | 0.59483
5.6 | 5.7 | 129.1844 | 0.59614
5.7 | 5.8 | 136.1624 | 0.59584
5.8 | 5.9 | 143.2433 | 0.59496
5.9 | 6 | 151.6355 | 0.59834
6 | 6.1 | 158.8137 | 0.59585
6.1 | 6.2 | 166.9846 | 0.59619
6.2 | 6.3 | 175.7494 | 0.59761
6.3 | 6.4 | 183.9054 | 0.59604
6.4 | 6.5 | 192.7274 | 0.5958
6.5 | 6.6 | 202.4565 | 0.59744
6.6 | 6.7 | 211.7713 | 0.59695
6.7 | 6.8 | 221.7066 | 0.59738
6.8 | 6.9 | 229.8454 | 0.59239
6.9 | 7 | 241.1837 | 0.59498
7 | 7.1 | 250.7701 | 0.59249
7.1 | 7.2 | 260.9675 | 0.5909
7.2 | 7.3 | 270.041 | 0.58632
7.3 | 7.4 | 281.6742 | 0.58678
7.4 | 7.5 | 291.627 | 0.58322
7.5 | 7.6 | 302.6386 | 0.58135
7.6 | 7.7 | 308.1661 | 0.56891
7.7 | 7.8 | 318.6234 | 0.56559
7.8 | 7.9 | 328.4506 | 0.5609
7.9 | 8 | 342.3316 | 0.56269
8 | 8.1 | 348.1002 | 0.55098
8.1 | 8.2 | 352 | 0.53677
8.2 | 8.3 | 356 | 0.52325
8.3 | 8.4 | 360.8843 | 0.51149
8.4 | 8.5 | 363.32 | 0.49677
8.5 | 8.6 | 369.61 | 0.48774
8.6 | 8.7 | 373.31 | 0.47564
8.7 | 8.8 | 382.21 | 0.47037
8.8 | 8.9 | 389.31 | 0.46296
8.9 | 9 | 398.15 | 0.4577
9 | 9.1 | 406.6 | 0.452
9.1 | 9.2 | 412.32 | 0.44341
9.2 | 9.3 | 417.71 | 0.43472
9.3 | 9.4 | 421.23 | 0.4244
9.4 | 9.5 | 429.325 | 0.41889
9.5 | 9.6 | 435.61 | 0.41174
9.6 | 9.7 | 441.13 | 0.40407
9.7 | 9.8 | 453.32 | 0.40252
9.8 | 9.9 | 460.12 | 0.39618
9.9 | 10 | 466.31 | 0.38947
10 | 10.1 | 471.32 | 0.38196
10.1 | 10.2 | 477.26 | 0.3754
10.2 | 10.3 | 485.32 | 0.37062
10.3 | 10.4 | 492.32 | 0.36512
10.4 | 10.5 | 503.32 | 0.36261
10.5 | 10.6 | 511.32 | 0.35795
10.6 | 10.7 | 522.32 | 0.3554
10.7 | 10.8 | 533.36 | 0.35283
10.8 | 10.9 | 542.32 | 0.34889
10.9 | 11 | 556.32 | 0.34813
11 | 11.1 | 561.32 | 0.34177
11.1 | 11.2 | 570.12 | 0.33783
11.2 | 11.3 | 579.32 | 0.33417
11.3 | 11.4 | 587.365 | 0.32989
11.4 | 11.5 | 598.32 | 0.32728
11.5 | 11.6 | 608.56 | 0.32427
11.6 | 11.7 | 616.32 | 0.31999
11.7 | 11.8 | 626.96 | 0.31724
11.8 | 11.9 | 635.51 | 0.31346
11.9 | 12 | 646.32 | 0.31082
12 | 12.1 | 653.32 | 0.3064
12.1 | 12.2 | 668.32 | 0.30572
12.2 | 12.3 | 678.35 | 0.30274
12.3 | 12.4 | 683.32 | 0.29758
12.4 | 12.5 | 690.21 | 0.29337
12.5 | 12.6 | 699 | 0.29003
12.6 | 12.7 | 710.12 | 0.28769
12.7 | 12.8 | 720.145 | 0.28491
12.8 | 12.9 | 730.12 | 0.28214
12.9 | 13 | 741.21 | 0.27982
13 | 13.1 | 751.12 | 0.27706
13.1 | 13.2 | 762 | 0.27469
13.2 | 13.3 | 772 | 0.27202
13.3 | 13.4 | 782.21 | 0.26944
13.4 | 13.5 | 791.12 | 0.26646
13.5 | 13.6 | 800 | 0.2635
13.6 | 13.7 | 800 | 0.25773
13.7 | 13.8 | 800 | 0.25213
13.8 | 13.9 | 800 | 0.24669
13.9 | 14 | 800 | 0.2414
14 | 14.1 | 800 | 0.23627
14.1 | 14.2 | 800 | 0.23128
14.2 | 14.3 | 800 | 0.22643
14.3 | 14.4 | 800 | 0.22171
14.4 | 14.5 | 800 | 0.21712
14.5 | 14.6 | 800 | 0.21266
14.6 | 14.7 | 800 | 0.20832
14.7 | 14.8 | 800 | 0.2041
14.8 | 14.9 | 800 | 0.19999
14.9 | 15 | 800 | 0.19599
15 | 15.1 | 800 | 0.1921
15.1 | 15.2 | 800 | 0.1883
15.2 | 15.3 | 800 | 0.18461
15.3 | 15.4 | 800 | 0.18102
15.4 | 15.5 | 800 | 0.17751
15.5 | 15.6 | 800 | 0.1741
15.6 | 15.7 | 800 | 0.17077
15.7 | 15.8 | 800 | 0.16753
15.8 | 15.9 | 800 | 0.16437
15.9 | 16 | 800 | 0.16129
16 | 16.1 | 800 | 0.15828
16.1 | 16.2 | 800 | 0.15535
16.2 | 16.3 | 800 | 0.15249
16.3 | 16.4 | 800 | 0.1497
16.4 | 16.5 | 800 | 0.14698
16.5 | 16.6 | 800 | 0.14432
16.6 | 16.7 | 800 | 0.14173
16.7 | 16.8 | 800 | 0.1392
16.8 | 16.9 | 800 | 0.13673
16.9 | 17 | 800 | 0.13432
17 | 17.1 | 800 | 0.13196
17.1 | 17.2 | 800 | 0.12966
17.2 | 17.3 | 800 | 0.12741
17.3 | 17.4 | 800 | 0.12521
17.4 | 17.5 | 800 | 0.12307
17.5 | 17.6 | 800 | 0.12097
17.6 | 17.7 | 800 | 0.11892
17.7 | 17.8 | 800 | 0.11691
17.8 | 17.9 | 800 | 0.11496
17.9 | 18 | 800 | 0.11304
18 | 18.1 | 800 | 0.11117
18.1 | 18.2 | 800 | 0.10933
18.2 | 18.3 | 800 | 0.10754
18.3 | 18.4 | 800 | 0.10579
18.4 | 18.5 | 800 | 0.10407
18.5 | 18.6 | 800 | 0.10239
18.6 | 18.7 | 800 | 0.10075
18.7 | 18.8 | 800 | 0.099144
18.8 | 18.9 | 800 | 0.09757
18.9 | 19 | 800 | 0.096029
19 | 19.1 | 800 | 0.094521
19.1 | 19.2 | 800 | 0.093044
19.2 | 19.3 | 800 | 0.091598
19.3 | 19.4 | 800 | 0.090182
19.4 | 19.5 | 800 | 0.088794
19.5 | 19.6 | 800 | 0.087435
19.6 | 19.7 | 800 | 0.086104
19.7 | 19.8 | 800 | 0.084799
19.8 | 19.9 | 800 | 0.083521
19.9 | 20 | 800 | 0.082268
20 | 20.1 | 0 | 0
20.1 | 25 | 0 | 0