## NOV
Wind Speed From | Wind Speed To | Power (Kw) | Cp
0 | 1.2 | 0 | 0 | Turbine Make | Enercon
1.2 | 1.3 | 0 | 0 | Turbine Type | E53
1.3 | 1.4 | 0 | 0 | Cut in Speed | 3
1.4 | 1.5 | 0 | 0 | Cut Out Speed | 25
1.5 | 1.6 | 0 | 0 | Rated Speed | 13
1.6 | 1.7 | 0 | 0 | Swept area | 2198
1.7 | 1.8 | 0 | 0 | Air Density | 1.146
1.8 | 1.9 | 0 | 0
1.9 | 2 | 0 | 0
2 | 2.1 | 0 | 0
2.1 | 2.2 | 0 | 0
2.2 | 2.3 | 0 | 0
2.3 | 2.4 | 0 | 0
2.4 | 2.5 | 0 | 0
2.5 | 2.6 | 8.9032 | 0.45242
2.6 | 2.7 | 10.3179 | 0.46611
2.7 | 2.8 | 11.867 | 0.4787
2.8 | 2.9 | 13.5278 | 0.4893
2.9 | 3 | 14.92 | 0.48573
3 | 3.1 | 16.7107 | 0.49142
3.1 | 3.2 | 18.6808 | 0.49788
3.2 | 3.3 | 20.628 | 0.49983
3.3 | 3.4 | 23.1377 | 0.51121
3.4 | 3.5 | 25.9195 | 0.52361
3.5 | 3.6 | 28.3839 | 0.52564
3.6 | 3.7 | 31.558 | 0.53706
3.7 | 3.8 | 34.7656 | 0.54496
3.8 | 3.9 | 38.7839 | 0.5612
3.9 | 4 | 42.584 | 0.56999
4 | 4.1 | 46.3094 | 0.57452
4.1 | 4.2 | 49.4366 | 0.56953
4.2 | 4.3 | 53.5146 | 0.57351
4.3 | 4.4 | 57.381 | 0.57303
4.4 | 4.5 | 62.2503 | 0.58023
4.5 | 4.6 | 66.4953 | 0.57939
4.6 | 4.7 | 71.8049 | 0.58573
4.7 | 4.8 | 77.126 | 0.58983
4.8 | 4.9 | 82.3573 | 0.59128
4.9 | 5 | 88.251 | 0.59559
5 | 5.1 | 93.2044 | 0.59203
5.1 | 5.2 | 99.9407 | 0.5982
5.2 | 5.3 | 106.3527 | 0.60056
5.3 | 5.4 | 111.9121 | 0.59685
5.4 | 5.5 | 119.9741 | 0.60496
5.5 | 5.6 | 126.6503 | 0.60442
5.6 | 5.7 | 133.2418 | 0.60241
5.7 | 5.8 | 140.1564 | 0.60091
5.8 | 5.9 | 148.8669 | 0.6058
5.9 | 6 | 157.8017 | 0.61006
6 | 6.1 | 166.8298 | 0.61325
6.1 | 6.2 | 174.4366 | 0.61019
6.2 | 6.3 | 185.0077 | 0.61636
6.3 | 6.4 | 193.7861 | 0.61534
6.4 | 6.5 | 202.7043 | 0.61396
6.5 | 6.6 | 214.385 | 0.61983
6.6 | 6.7 | 223.4276 | 0.61705
6.7 | 6.8 | 233.9467 | 0.6176
6.8 | 6.9 | 244.7871 | 0.61813
6.9 | 7 | 256.7342 | 0.62052
7 | 7.1 | 267.2131 | 0.61856
7.1 | 7.2 | 284.7457 | 0.63168
7.2 | 7.3 | 299.5763 | 0.63728
7.3 | 7.4 | 316.5592 | 0.64611
7.4 | 7.5 | 330.6154 | 0.64781
7.5 | 7.6 | 353.8766 | 0.66602
7.6 | 7.7 | 369.4586 | 0.66826
7.7 | 7.8 | 390.6439 | 0.6794
7.8 | 7.9 | 396.9974 | 0.66423
7.9 | 8 | 417.7158 | 0.67269
8 | 8.1 | 423.5489 | 0.65683
8.1 | 8.2 | 441.125 | 0.65906
8.2 | 8.3 | 445.2526 | 0.64118
8.3 | 8.4 | 462.1301 | 0.64172
8.4 | 8.5 | 469.4677 | 0.62891
8.5 | 8.6 | 476.5372 | 0.61611
8.6 | 8.7 | 489.0298 | 0.61046
8.7 | 8.8 | 501.5223 | 0.60471
8.8 | 8.9 | 514.0149 | 0.59889
8.9 | 9 | 526.5074 | 0.593
9 | 9.1 | 539 | 0.58706
9.1 | 9.2 | 549.1667 | 0.57863
9.2 | 9.3 | 559.3333 | 0.57033
9.3 | 9.4 | 569.5 | 0.56216
9.4 | 9.5 | 579.6667 | 0.55413
9.5 | 9.6 | 589.8333 | 0.54623
9.6 | 9.7 | 600 | 0.53846
9.7 | 9.8 | 612.3429 | 0.53272
9.8 | 9.9 | 624.6857 | 0.52699
9.9 | 10 | 637.0286 | 0.52128
10 | 10.1 | 649.3714 | 0.5156
10.1 | 10.2 | 661.7143 | 0.50995
10.2 | 10.3 | 672.5357 | 0.50319
10.3 | 10.4 | 683.3571 | 0.49654
10.4 | 10.5 | 694.1786 | 0.48999
10.5 | 10.6 | 705 | 0.48355
10.6 | 10.7 | 717.6 | 0.47839
10.7 | 10.8 | 730.2 | 0.47327
10.8 | 10.9 | 742.8 | 0.46819
10.9 | 11 | 755.4 | 0.46314
11 | 11.1 | 768 | 0.45814
11.1 | 11.2 | 776 | 0.45052
11.2 | 11.3 | 784 | 0.44308
11.3 | 11.4 | 792 | 0.43582
11.4 | 11.5 | 800 | 0.42874
11.5 | 11.6 | 800 | 0.41765
11.6 | 11.7 | 800 | 0.40694
11.7 | 11.8 | 800 | 0.3966
11.8 | 11.9 | 800 | 0.3866
11.9 | 12 | 800 | 0.37694
12 | 12.1 | 800 | 0.36759
12.1 | 12.2 | 800 | 0.35855
12.2 | 12.3 | 800 | 0.34981
12.3 | 12.4 | 800 | 0.34134
12.4 | 12.5 | 800 | 0.33315
12.5 | 12.6 | 800 | 0.32522
12.6 | 12.7 | 800 | 0.31754
12.7 | 12.8 | 800 | 0.3101
12.8 | 12.9 | 800 | 0.30289
12.9 | 13 | 800 | 0.2959
13 | 13.1 | 800 | 0.28912
13.1 | 13.2 | 800 | 0.28255
13.2 | 13.3 | 800 | 0.27618
13.3 | 13.4 | 800 | 0.26999
13.4 | 13.5 | 800 | 0.26399
13.5 | 13.6 | 800 | 0.25817
13.6 | 13.7 | 800 | 0.25252
13.7 | 13.8 | 800 | 0.24703
13.8 | 13.9 | 800 | 0.2417
13.9 | 14 | 800 | 0.23652
14 | 14.1 | 800 | 0.23149
14.1 | 14.2 | 800 | 0.2266
14.2 | 14.3 | 800 | 0.22184
14.3 | 14.4 | 800 | 0.21722
14.4 | 14.5 | 800 | 0.21273
14.5 | 14.6 | 800 | 0.20835
14.6 | 14.7 | 800 | 0.2041
14.7 | 14.8 | 800 | 0.19997
14.8 | 14.9 | 800 | 0.19594
14.9 | 15 | 800 | 0.19202
15 | 15.1 | 800 | 0.18821
15.1 | 15.2 | 800 | 0.18449
15.2 | 15.3 | 800 | 0.18087
15.3 | 15.4 | 800 | 0.17735
15.4 | 15.5 | 800 | 0.17392
15.5 | 15.6 | 800 | 0.17057
15.6 | 15.7 | 800 | 0.16731
15.7 | 15.8 | 800 | 0.16414
15.8 | 15.9 | 800 | 0.16104
15.9 | 16 | 800 | 0.15802
16 | 16.1 | 800 | 0.15508
16.1 | 16.2 | 800 | 0.15221
16.2 | 16.3 | 800 | 0.1494
16.3 | 16.4 | 800 | 0.14667
16.4 | 16.5 | 800 | 0.144
16.5 | 16.6 | 800 | 0.1414
16.6 | 16.7 | 800 | 0.13886
16.7 | 16.8 | 800 | 0.13638
16.8 | 16.9 | 800 | 0.13396
16.9 | 17 | 800 | 0.1316
17 | 17.1 | 800 | 0.12929
17.1 | 17.2 | 800 | 0.12703
17.2 | 17.3 | 800 | 0.12483
17.3 | 17.4 | 800 | 0.12268
17.4 | 17.5 | 800 | 0.12058
17.5 | 17.6 | 800 | 0.11852
17.6 | 17.7 | 800 | 0.11651
17.7 | 17.8 | 800 | 0.11455
17.8 | 17.9 | 800 | 0.11263
17.9 | 18 | 800 | 0.11075
18 | 18.1 | 800 | 0.10892
18.1 | 18.2 | 800 | 0.10712
18.2 | 18.3 | 800 | 0.10536
18.3 | 18.4 | 800 | 0.10365
18.4 | 18.5 | 800 | 0.10197
18.5 | 18.6 | 800 | 0.10032
18.6 | 18.7 | 800 | 0.098712
18.7 | 18.8 | 800 | 0.097137
18.8 | 18.9 | 800 | 0.095595
18.9 | 19 | 800 | 0.094085
19 | 19.1 | 800 | 0.092608
19.1 | 19.2 | 800 | 0.091161
19.2 | 19.3 | 800 | 0.089744
19.3 | 19.4 | 800 | 0.088356
19.4 | 19.5 | 800 | 0.086997
19.5 | 19.6 | 800 | 0.085665
19.6 | 19.7 | 800 | 0.084361
19.7 | 19.8 | 800 | 0.083082
19.8 | 19.9 | 800 | 0.08183
19.9 | 20 | 800 | 0.080602
20 | 20.1 | 0 | 0
20.1 | 25 | 0 | 0