## Rathedi
Wind Speed From | Wind Speed To | Power (Kw) | Cp
0 | 1.2 | 0 | 0 | Turbine Make | Enercon
1.2 | 1.3 | 0 | 0 | Turbine Type | E53
1.3 | 1.4 | 0 | 0 | Cut in Speed | 3
1.4 | 1.5 | 0 | 0 | Cut Out Speed | 25
1.5 | 1.6 | 0 | 0 | Rated Speed | 13
1.6 | 1.7 | 0 | 0 | Swept area | 2198
1.7 | 1.8 | 0 | 0 | Air Density | 1.0628
1.8 | 1.9 | 0 | 0
1.9 | 2 | 0 | 0
2 | 2.1 | 2 | 0.16041
2.1 | 2.2 | 3.2 | 0.22323
2.2 | 2.3 | 4.4 | 0.26862
2.3 | 2.4 | 5.6 | 0.3009
2.4 | 2.5 | 6.8 | 0.32326
2.5 | 2.6 | 10.9494 | 0.59996
2.6 | 2.7 | 11.8786 | 0.57862
2.7 | 2.8 | 13.2493 | 0.57631
2.8 | 2.9 | 15.038 | 0.5865
2.9 | 3 | 17.2212 | 0.60453
3 | 3.1 | 19.1421 | 0.60698
3.1 | 3.2 | 21.1087 | 0.60664
3.2 | 3.3 | 23.1089 | 0.60378
3.3 | 3.4 | 26.0044 | 0.61952
3.4 | 3.5 | 28.18 | 0.61384
3.5 | 3.6 | 31.2536 | 0.62409
3.6 | 3.7 | 34.1536 | 0.62673
3.7 | 3.8 | 37.2959 | 0.63039
3.8 | 3.9 | 41.6098 | 0.64923
3.9 | 4 | 44.9001 | 0.64804
4 | 4.1 | 48.2037 | 0.64484
4.1 | 4.2 | 52.1783 | 0.64817
4.2 | 4.3 | 56.063 | 0.64786
4.3 | 4.4 | 60.3324 | 0.64967
4.4 | 4.5 | 64.8809 | 0.65209
4.5 | 4.6 | 70.7555 | 0.66477
4.6 | 4.7 | 75.8506 | 0.66717
4.7 | 4.8 | 81.8857 | 0.67525
4.8 | 4.9 | 88.4201 | 0.68451
4.9 | 5 | 93.7837 | 0.68248
5 | 5.1 | 101.2375 | 0.6934
5.1 | 5.2 | 109.0885 | 0.70408
5.2 | 5.3 | 114.9093 | 0.69967
5.3 | 5.4 | 122.5852 | 0.70495
5.4 | 5.5 | 128.8233 | 0.70043
5.5 | 5.6 | 138.64 | 0.71343
5.6 | 5.7 | 145.9172 | 0.71137
5.7 | 5.8 | 152.9432 | 0.70706
5.8 | 5.9 | 161.1777 | 0.70725
5.9 | 6 | 170.3416 | 0.71009
6 | 6.1 | 179.8412 | 0.71283
6.1 | 6.2 | 189.2684 | 0.7139
6.2 | 6.3 | 200.0093 | 0.7185
6.3 | 6.4 | 209.4821 | 0.71726
6.4 | 6.5 | 219.1798 | 0.71583
6.5 | 6.6 | 231.007 | 0.72017
6.6 | 6.7 | 241.6135 | 0.71952
6.7 | 6.8 | 254.9845 | 0.72584
6.8 | 6.9 | 267.8274 | 0.72925
6.9 | 7 | 280.2676 | 0.73043
7 | 7.1 | 293.6151 | 0.73288
7.1 | 7.2 | 307.8153 | 0.73632
7.2 | 7.3 | 323.6718 | 0.74243
7.3 | 7.4 | 337.8193 | 0.74348
7.4 | 7.5 | 356.2247 | 0.75263
7.5 | 7.6 | 376.8911 | 0.76486
7.6 | 7.7 | 398.8617 | 0.77792
7.7 | 7.8 | 419.3774 | 0.78647
7.8 | 7.9 | 439.6001 | 0.79309
7.9 | 8 | 454.6827 | 0.78955
8 | 8.1 | 471.2493 | 0.78801
8.1 | 8.2 | 488.9099 | 0.78763
8.2 | 8.3 | 500.9004 | 0.77779
8.3 | 8.4 | 516.2875 | 0.77305
8.4 | 8.5 | 533.3635 | 0.77044
8.5 | 8.6 | 544.7105 | 0.75938
8.6 | 8.7 | 558.6199 | 0.75192
8.7 | 8.8 | 568 | 0.73848
8.8 | 8.9 | 586.8529 | 0.73728
8.9 | 9 | 600.8272 | 0.72968
9 | 9.1 | 604.3842 | 0.7098
9.1 | 9.2 | 620.5191 | 0.70499
9.2 | 9.3 | 636.0483 | 0.69932
9.3 | 9.4 | 655.9836 | 0.69822
9.4 | 9.5 | 664.8949 | 0.68536
9.5 | 9.6 | 685.4336 | 0.68446
9.6 | 9.7 | 690.5746 | 0.66826
9.7 | 9.8 | 700.4526 | 0.65707
9.8 | 9.9 | 719.9394 | 0.65489
9.9 | 10 | 710.2179 | 0.62667
10 | 10.1 | 716 | 0.613
10.1 | 10.2 | 724 | 0.60162
10.2 | 10.3 | 730 | 0.58894
10.3 | 10.4 | 737 | 0.57744
10.4 | 10.5 | 738.9091 | 0.5624
10.5 | 10.6 | 740.8182 | 0.54789
10.6 | 10.7 | 742.7273 | 0.5339
10.7 | 10.8 | 744.6364 | 0.52041
10.8 | 10.9 | 746.5455 | 0.50738
10.9 | 11 | 748.4545 | 0.49481
11 | 11.1 | 750.3636 | 0.48266
11.1 | 11.2 | 752.2727 | 0.47093
11.2 | 11.3 | 754.1818 | 0.45959
11.3 | 11.4 | 756.0909 | 0.44863
11.4 | 11.5 | 758 | 0.43803
11.5 | 11.6 | 759.9091 | 0.42778
11.6 | 11.7 | 761.8182 | 0.41786
11.7 | 11.8 | 763.7273 | 0.40825
11.8 | 11.9 | 765.6364 | 0.39896
11.9 | 12 | 767.5455 | 0.38995
12 | 12.1 | 769.4545 | 0.38123
12.1 | 12.2 | 771.3636 | 0.37278
12.2 | 12.3 | 773.2727 | 0.36459
12.3 | 12.4 | 775.1818 | 0.35665
12.4 | 12.5 | 777.0909 | 0.34895
12.5 | 12.6 | 779 | 0.34147
12.6 | 12.7 | 780.9091 | 0.33423
12.7 | 12.8 | 782.8182 | 0.32719
12.8 | 12.9 | 784.7273 | 0.32036
12.9 | 13 | 786.6364 | 0.31373
13 | 13.1 | 788.5455 | 0.30729
13.1 | 13.2 | 790.4545 | 0.30103
13.2 | 13.3 | 792.3636 | 0.29495
13.3 | 13.4 | 794.2727 | 0.28905
13.4 | 13.5 | 796.1818 | 0.2833
13.5 | 13.6 | 798.0909 | 0.27772
13.6 | 13.7 | 800 | 0.27229
13.7 | 13.8 | 800 | 0.26637
13.8 | 13.9 | 800 | 0.26062
13.9 | 14 | 800 | 0.25503
14 | 14.1 | 800 | 0.24961
14.1 | 14.2 | 800 | 0.24433
14.2 | 14.3 | 800 | 0.23921
14.3 | 14.4 | 800 | 0.23422
14.4 | 14.5 | 800 | 0.22938
14.5 | 14.6 | 800 | 0.22467
14.6 | 14.7 | 800 | 0.22008
14.7 | 14.8 | 800 | 0.21562
14.8 | 14.9 | 800 | 0.21128
14.9 | 15 | 800 | 0.20705
15 | 15.1 | 800 | 0.20294
15.1 | 15.2 | 800 | 0.19893
15.2 | 15.3 | 800 | 0.19503
15.3 | 15.4 | 800 | 0.19123
15.4 | 15.5 | 800 | 0.18753
15.5 | 15.6 | 800 | 0.18393
15.6 | 15.7 | 800 | 0.18041
15.7 | 15.8 | 800 | 0.17699
15.8 | 15.9 | 800 | 0.17365
15.9 | 16 | 800 | 0.17039
16 | 16.1 | 800 | 0.16722
16.1 | 16.2 | 800 | 0.16412
16.2 | 16.3 | 800 | 0.1611
16.3 | 16.4 | 800 | 0.15815
16.4 | 16.5 | 800 | 0.15528
16.5 | 16.6 | 800 | 0.15247
16.6 | 16.7 | 800 | 0.14973
16.7 | 16.8 | 800 | 0.14706
16.8 | 16.9 | 800 | 0.14445
16.9 | 17 | 800 | 0.1419
17 | 17.1 | 800 | 0.13941
17.1 | 17.2 | 800 | 0.13698
17.2 | 17.3 | 800 | 0.1346
17.3 | 17.4 | 800 | 0.13228
17.4 | 17.5 | 800 | 0.13001
17.5 | 17.6 | 800 | 0.1278
17.6 | 17.7 | 800 | 0.12563
17.7 | 17.8 | 800 | 0.12352
17.8 | 17.9 | 800 | 0.12145
17.9 | 18 | 800 | 0.11942
18 | 18.1 | 800 | 0.11744
18.1 | 18.2 | 800 | 0.11551
18.2 | 18.3 | 800 | 0.11361
18.3 | 18.4 | 800 | 0.11176
18.4 | 18.5 | 800 | 0.10995
18.5 | 18.6 | 800 | 0.10817
18.6 | 18.7 | 800 | 0.10644
18.7 | 18.8 | 800 | 0.10474
18.8 | 18.9 | 800 | 0.10308
18.9 | 19 | 800 | 0.10145
19 | 19.1 | 800 | 0.099857
19.1 | 19.2 | 800 | 0.098297
19.2 | 19.3 | 800 | 0.096769
19.3 | 19.4 | 800 | 0.095273
19.4 | 19.5 | 800 | 0.093807
19.5 | 19.6 | 800 | 0.092371
19.6 | 19.7 | 800 | 0.090965
19.7 | 19.8 | 800 | 0.089586
19.8 | 19.9 | 800 | 0.088236
19.9 | 20 | 800 | 0.086912
20 | 20.1 | 0 | 0
20.1 | 25 | 0 | 0