## JUL
Wind Speed From | Wind Speed To | Power (Kw) | Cp
0 | 1.2 | 0 | 0 | Turbine Make | Enercon
1.2 | 1.3 | 0 | 0 | Turbine Type | E53
1.3 | 1.4 | 0 | 0 | Cut in Speed | 3
1.4 | 1.5 | 0 | 0 | Cut Out Speed | 25
1.5 | 1.6 | 0 | 0 | Rated Speed | 13
1.6 | 1.7 | 0 | 0 | Swept area | 2198
1.7 | 1.8 | 0 | 0 | Air Density | 1.0896
1.8 | 1.9 | 0 | 0
1.9 | 2 | 0 | 0
2 | 2.1 | 0 | 0
2.1 | 2.2 | 0 | 0
2.2 | 2.3 | 0 | 0
2.3 | 2.4 | 0 | 0
2.4 | 2.5 | 0 | 0
2.5 | 2.6 | 8.02 | 0.42864
2.6 | 2.7 | 10.02 | 0.47608
2.7 | 2.8 | 11.56 | 0.49046
2.8 | 2.9 | 13.6106 | 0.51777
2.9 | 3 | 15.43 | 0.52833
3 | 3.1 | 17.3822 | 0.53762
3.1 | 3.2 | 19.31 | 0.54129
3.2 | 3.3 | 21.2604 | 0.54182
3.3 | 3.4 | 23.3642 | 0.54293
3.4 | 3.5 | 25.684 | 0.54571
3.5 | 3.6 | 28.43 | 0.55374
3.6 | 3.7 | 31.56 | 0.56489
3.7 | 3.8 | 35.252 | 0.58118
3.8 | 3.9 | 38.4191 | 0.5847
3.9 | 4 | 42.01 | 0.59142
4 | 4.1 | 45.4538 | 0.5931
4.1 | 4.2 | 49.4892 | 0.59965
4.2 | 4.3 | 54.1342 | 0.61018
4.3 | 4.4 | 58.7201 | 0.61676
4.4 | 4.5 | 63.21 | 0.61967
4.5 | 4.6 | 68.2 | 0.625
4.6 | 4.7 | 73.71 | 0.63239
4.7 | 4.8 | 78.6569 | 0.63267
4.8 | 4.9 | 85.1391 | 0.6429
4.9 | 5 | 91.627 | 0.65039
5 | 5.1 | 98.02 | 0.65485
5.1 | 5.2 | 104.2726 | 0.65644
5.2 | 5.3 | 111.3699 | 0.66144
5.3 | 5.4 | 118.23 | 0.66319
5.4 | 5.5 | 125.2606 | 0.66431
5.5 | 5.6 | 132.45 | 0.66481
5.6 | 5.7 | 140.1048 | 0.66623
5.7 | 5.8 | 148.02 | 0.66747
5.8 | 5.9 | 156.5833 | 0.67019
5.9 | 6 | 165.01 | 0.67095
6 | 6.1 | 174.1316 | 0.67322
6.1 | 6.2 | 183.46 | 0.67497
6.2 | 6.3 | 193.4314 | 0.67778
6.3 | 6.4 | 203.79 | 0.68061
6.4 | 6.5 | 214.2775 | 0.68261
6.5 | 6.6 | 224.8 | 0.68358
6.6 | 6.7 | 237.1909 | 0.68897
6.7 | 6.8 | 249.1476 | 0.69178
6.8 | 6.9 | 262.311 | 0.69667
6.9 | 7 | 274.9186 | 0.69886
7 | 7.1 | 290.4191 | 0.70708
7.1 | 7.2 | 304.6277 | 0.71077
7.2 | 7.3 | 322.0926 | 0.72064
7.3 | 7.4 | 337.3861 | 0.72426
7.4 | 7.5 | 355.8361 | 0.73331
7.5 | 7.6 | 374.1053 | 0.74053
7.6 | 7.7 | 393.972 | 0.74948
7.7 | 7.8 | 414.4619 | 0.75814
7.8 | 7.9 | 434.1113 | 0.76393
7.9 | 8 | 451.9585 | 0.76551
8 | 8.1 | 468.9188 | 0.76483
8.1 | 8.2 | 483.0753 | 0.75909
8.2 | 8.3 | 497.6503 | 0.75373
8.3 | 8.4 | 512.23 | 0.74811
8.4 | 8.5 | 524.655 | 0.73922
8.5 | 8.6 | 542.0983 | 0.73715
8.6 | 8.7 | 554.9258 | 0.72858
8.7 | 8.8 | 568.9034 | 0.72147
8.8 | 8.9 | 579.8274 | 0.71054
8.9 | 9 | 593.8369 | 0.70345
9 | 9.1 | 609.533 | 0.69824
9.1 | 9.2 | 619.3238 | 0.68632
9.2 | 9.3 | 629.2758 | 0.67486
9.3 | 9.4 | 638.23 | 0.66262
9.4 | 9.5 | 648.2678 | 0.65179
9.5 | 9.6 | 659.998 | 0.64285
9.6 | 9.7 | 673.7459 | 0.63594
9.7 | 9.8 | 689.2567 | 0.63067
9.8 | 9.9 | 694.7136 | 0.6164
9.9 | 10 | 699.2642 | 0.60183
10 | 10.1 | 710.01 | 0.59292
10.1 | 10.2 | 719.7143 | 0.58335
10.2 | 10.3 | 726.0327 | 0.57134
10.3 | 10.4 | 734.56 | 0.56137
10.4 | 10.5 | 739.4404 | 0.54896
10.5 | 10.6 | 748.9829 | 0.54031
10.6 | 10.7 | 753.0975 | 0.52804
10.7 | 10.8 | 756.8631 | 0.51594
10.8 | 10.9 | 763.1148 | 0.50589
10.9 | 11 | 764.3 | 0.49286
11 | 11.1 | 765.46 | 0.48026
11.1 | 11.2 | 767.01 | 0.46835
11.2 | 11.3 | 768.024 | 0.45652
11.3 | 11.4 | 770.06 | 0.44568
11.4 | 11.5 | 772.12 | 0.43522
11.5 | 11.6 | 774.18 | 0.42509
11.6 | 11.7 | 776.02 | 0.41518
11.7 | 11.8 | 778.26 | 0.40579
11.8 | 11.9 | 780.31 | 0.3966
11.9 | 12 | 782.36 | 0.3877
12 | 12.1 | 784.41 | 0.37908
12.1 | 12.2 | 786.23 | 0.37062
12.2 | 12.3 | 788.5 | 0.36262
12.3 | 12.4 | 790.55 | 0.35477
12.4 | 12.5 | 792.6 | 0.34716
12.5 | 12.6 | 794.6481 | 0.33977
12.6 | 12.7 | 800 | 0.33397
12.7 | 12.8 | 800 | 0.32615
12.8 | 12.9 | 800 | 0.31856
12.9 | 13 | 800 | 0.31121
13 | 13.1 | 800 | 0.30409
13.1 | 13.2 | 800 | 0.29717
13.2 | 13.3 | 800 | 0.29047
13.3 | 13.4 | 800 | 0.28397
13.4 | 13.5 | 800 | 0.27766
13.5 | 13.6 | 800 | 0.27153
13.6 | 13.7 | 800 | 0.26559
13.7 | 13.8 | 800 | 0.25981
13.8 | 13.9 | 800 | 0.25421
13.9 | 14 | 800 | 0.24876
14 | 14.1 | 800 | 0.24347
14.1 | 14.2 | 800 | 0.23832
14.2 | 14.3 | 800 | 0.23332
14.3 | 14.4 | 800 | 0.22846
14.4 | 14.5 | 800 | 0.22374
14.5 | 14.6 | 800 | 0.21914
14.6 | 14.7 | 800 | 0.21467
14.7 | 14.8 | 800 | 0.21032
14.8 | 14.9 | 800 | 0.20608
14.9 | 15 | 800 | 0.20196
15 | 15.1 | 800 | 0.19795
15.1 | 15.2 | 800 | 0.19404
15.2 | 15.3 | 800 | 0.19024
15.3 | 15.4 | 800 | 0.18653
15.4 | 15.5 | 800 | 0.18292
15.5 | 15.6 | 800 | 0.1794
15.6 | 15.7 | 800 | 0.17598
15.7 | 15.8 | 800 | 0.17263
15.8 | 15.9 | 800 | 0.16938
15.9 | 16 | 800 | 0.1662
16 | 16.1 | 800 | 0.1631
16.1 | 16.2 | 800 | 0.16008
16.2 | 16.3 | 800 | 0.15714
16.3 | 16.4 | 800 | 0.15426
16.4 | 16.5 | 800 | 0.15146
16.5 | 16.6 | 800 | 0.14872
16.6 | 16.7 | 800 | 0.14605
16.7 | 16.8 | 800 | 0.14344
16.8 | 16.9 | 800 | 0.1409
16.9 | 17 | 800 | 0.13841
17 | 17.1 | 800 | 0.13598
17.1 | 17.2 | 800 | 0.13361
17.2 | 17.3 | 800 | 0.13129
17.3 | 17.4 | 800 | 0.12903
17.4 | 17.5 | 800 | 0.12682
17.5 | 17.6 | 800 | 0.12466
17.6 | 17.7 | 800 | 0.12254
17.7 | 17.8 | 800 | 0.12048
17.8 | 17.9 | 800 | 0.11846
17.9 | 18 | 800 | 0.11648
18 | 18.1 | 800 | 0.11455
18.1 | 18.2 | 800 | 0.11267
18.2 | 18.3 | 800 | 0.11082
18.3 | 18.4 | 800 | 0.10901
18.4 | 18.5 | 800 | 0.10724
18.5 | 18.6 | 800 | 0.10551
18.6 | 18.7 | 800 | 0.10382
18.7 | 18.8 | 800 | 0.10216
18.8 | 18.9 | 800 | 0.10054
18.9 | 19 | 800 | 0.098955
19 | 19.1 | 800 | 0.097401
19.1 | 19.2 | 800 | 0.095879
19.2 | 19.3 | 800 | 0.094389
19.3 | 19.4 | 800 | 0.092929
19.4 | 19.5 | 800 | 0.0915
19.5 | 19.6 | 800 | 0.090099
19.6 | 19.7 | 800 | 0.088727
19.7 | 19.8 | 800 | 0.087383
19.8 | 19.9 | 800 | 0.086066
19.9 | 20 | 800 | 0.084775
20 | 20.1 | 0 | 0
20.1 | 25 | 0 | 0