## JUL
Wind Speed From | Wind Speed To | Power (Kw) | Cp
0 | 1.2 | 0 | 0 | Turbine Make | Enercon
1.2 | 1.3 | 0 | 0 | Turbine Type | E53
1.3 | 1.4 | 0 | 0 | Cut in Speed | 3
1.4 | 1.5 | 0 | 0 | Cut Out Speed | 25
1.5 | 1.6 | 0 | 0 | Rated Speed | 13
1.6 | 1.7 | 0 | 0 | Swept area | 2198
1.7 | 1.8 | 0 | 0 | Air Density | 1.122
1.8 | 1.9 | 0 | 0
1.9 | 2 | 0 | 0
2 | 2.1 | 0 | 0
2.1 | 2.2 | 0 | 0
2.2 | 2.3 | 0 | 0
2.3 | 2.4 | 0 | 0
2.4 | 2.5 | 0 | 0
2.5 | 2.6 | 4 | 0.20761
2.6 | 2.7 | 8 | 0.36913
2.7 | 2.8 | 11.18 | 0.46064
2.8 | 2.9 | 14.36 | 0.53051
2.9 | 3 | 17.54 | 0.58324
3 | 3.1 | 20.7228 | 0.62244
3.1 | 3.2 | 23.2814 | 0.63377
3.2 | 3.3 | 25.5612 | 0.63262
3.3 | 3.4 | 28.3662 | 0.64013
3.4 | 3.5 | 31.1748 | 0.64324
3.5 | 3.6 | 34.0729 | 0.64449
3.6 | 3.7 | 37.6815 | 0.65498
3.7 | 3.8 | 42.3684 | 0.67834
3.8 | 3.9 | 47.4333 | 0.70104
3.9 | 4 | 51.5655 | 0.70498
4 | 4.1 | 55.1681 | 0.69906
4.1 | 4.2 | 59.4653 | 0.69972
4.2 | 4.3 | 64.1969 | 0.70271
4.3 | 4.4 | 68.3491 | 0.69717
4.4 | 4.5 | 73.4856 | 0.69961
4.5 | 4.6 | 79.1195 | 0.70413
4.6 | 4.7 | 85.3781 | 0.71135
4.7 | 4.8 | 91.924 | 0.71803
4.8 | 4.9 | 99.0298 | 0.72619
4.9 | 5 | 106.0548 | 0.73106
5 | 5.1 | 113.3999 | 0.73572
5.1 | 5.2 | 121.0257 | 0.73991
5.2 | 5.3 | 127.2893 | 0.73416
5.3 | 5.4 | 134.0649 | 0.73029
5.4 | 5.5 | 140.6604 | 0.72444
5.5 | 5.6 | 148.0492 | 0.72165
5.6 | 5.7 | 155.8936 | 0.7199
5.7 | 5.8 | 163.1413 | 0.71441
5.8 | 5.9 | 170.7514 | 0.70972
5.9 | 6 | 179.5568 | 0.70901
6 | 6.1 | 187.7229 | 0.70481
6.1 | 6.2 | 196.5304 | 0.70218
6.2 | 6.3 | 206.4414 | 0.70248
6.3 | 6.4 | 215.9866 | 0.70051
6.4 | 6.5 | 225.2665 | 0.69689
6.5 | 6.6 | 236.0349 | 0.69702
6.6 | 6.7 | 248.0455 | 0.6997
6.7 | 6.8 | 261.763 | 0.70582
6.8 | 6.9 | 275.0426 | 0.70939
6.9 | 7 | 286.2375 | 0.70662
7 | 7.1 | 299.8559 | 0.70897
7.1 | 7.2 | 312.2185 | 0.70745
7.2 | 7.3 | 328.9798 | 0.71479
7.3 | 7.4 | 341.2094 | 0.71131
7.4 | 7.5 | 355.8216 | 0.71211
7.5 | 7.6 | 372.1 | 0.7153
7.6 | 7.7 | 388.4 | 0.71754
7.7 | 7.8 | 404.7 | 0.7189
7.8 | 7.9 | 421 | 0.71946
7.9 | 8 | 437.2 | 0.71913
8 | 8.1 | 453.5 | 0.71832
8.1 | 8.2 | 469.8 | 0.71691
8.2 | 8.3 | 486.1 | 0.71498
8.3 | 8.4 | 502.4 | 0.71257
8.4 | 8.5 | 518.7 | 0.70972
8.5 | 8.6 | 535 | 0.70649
8.6 | 8.7 | 551.2 | 0.70279
8.7 | 8.8 | 567.5 | 0.6989
8.8 | 8.9 | 583.8 | 0.69475
8.9 | 9 | 600.1 | 0.69034
9 | 9.1 | 616.4 | 0.68572
9.1 | 9.2 | 632.6667 | 0.68086
9.2 | 9.3 | 648 | 0.67487
9.3 | 9.4 | 663.7778 | 0.66924
9.4 | 9.5 | 679.3913 | 0.66335
9.5 | 9.6 | 691.7647 | 0.65433
9.6 | 9.7 | 707.1027 | 0.64815
9.7 | 9.8 | 722.4406 | 0.64194
9.8 | 9.9 | 737.7786 | 0.63571
9.9 | 10 | 753.1166 | 0.62946
10 | 10.1 | 768.4545 | 0.6232
10.1 | 10.2 | 774.7636 | 0.60984
10.2 | 10.3 | 781.0727 | 0.5969
10.3 | 10.4 | 787.3818 | 0.58436
10.4 | 10.5 | 793.6909 | 0.57222
10.5 | 10.6 | 800 | 0.56044
10.6 | 10.7 | 800 | 0.54473
10.7 | 10.8 | 800 | 0.5296
10.8 | 10.9 | 800 | 0.51502
10.9 | 11 | 800 | 0.50098
11 | 11.1 | 800 | 0.48744
11.1 | 11.2 | 800 | 0.47438
11.2 | 11.3 | 800 | 0.46179
11.3 | 11.4 | 800 | 0.44964
11.4 | 11.5 | 800 | 0.43791
11.5 | 11.6 | 800 | 0.42659
11.6 | 11.7 | 800 | 0.41565
11.7 | 11.8 | 800 | 0.40508
11.8 | 11.9 | 800 | 0.39487
11.9 | 12 | 800 | 0.385
12 | 12.1 | 800 | 0.37545
12.1 | 12.2 | 800 | 0.36622
12.2 | 12.3 | 800 | 0.35729
12.3 | 12.4 | 800 | 0.34865
12.4 | 12.5 | 800 | 0.34028
12.5 | 12.6 | 800 | 0.33218
12.6 | 12.7 | 800 | 0.32433
12.7 | 12.8 | 800 | 0.31673
12.8 | 12.9 | 800 | 0.30936
12.9 | 13 | 800 | 0.30222
13 | 13.1 | 800 | 0.2953
13.1 | 13.2 | 800 | 0.28859
13.2 | 13.3 | 800 | 0.28208
13.3 | 13.4 | 800 | 0.27577
13.4 | 13.5 | 800 | 0.26964
13.5 | 13.6 | 800 | 0.26369
13.6 | 13.7 | 800 | 0.25792
13.7 | 13.8 | 800 | 0.25231
13.8 | 13.9 | 800 | 0.24687
13.9 | 14 | 800 | 0.24158
14 | 14.1 | 800 | 0.23644
14.1 | 14.2 | 800 | 0.23144
14.2 | 14.3 | 800 | 0.22659
14.3 | 14.4 | 800 | 0.22187
14.4 | 14.5 | 800 | 0.21728
14.5 | 14.6 | 800 | 0.21281
14.6 | 14.7 | 800 | 0.20847
14.7 | 14.8 | 800 | 0.20424
14.8 | 14.9 | 800 | 0.20013
14.9 | 15 | 800 | 0.19613
15 | 15.1 | 800 | 0.19223
15.1 | 15.2 | 800 | 0.18844
15.2 | 15.3 | 800 | 0.18474
15.3 | 15.4 | 800 | 0.18114
15.4 | 15.5 | 800 | 0.17764
15.5 | 15.6 | 800 | 0.17422
15.6 | 15.7 | 800 | 0.17089
15.7 | 15.8 | 800 | 0.16765
15.8 | 15.9 | 800 | 0.16449
15.9 | 16 | 800 | 0.1614
16 | 16.1 | 800 | 0.15839
16.1 | 16.2 | 800 | 0.15546
16.2 | 16.3 | 800 | 0.1526
16.3 | 16.4 | 800 | 0.14981
16.4 | 16.5 | 800 | 0.14708
16.5 | 16.6 | 800 | 0.14443
16.6 | 16.7 | 800 | 0.14183
16.7 | 16.8 | 800 | 0.1393
16.8 | 16.9 | 800 | 0.13683
16.9 | 17 | 800 | 0.13441
17 | 17.1 | 800 | 0.13205
17.1 | 17.2 | 800 | 0.12975
17.2 | 17.3 | 800 | 0.1275
17.3 | 17.4 | 800 | 0.1253
17.4 | 17.5 | 800 | 0.12315
17.5 | 17.6 | 800 | 0.12106
17.6 | 17.7 | 800 | 0.119
17.7 | 17.8 | 800 | 0.117
17.8 | 17.9 | 800 | 0.11504
17.9 | 18 | 800 | 0.11312
18 | 18.1 | 800 | 0.11125
18.1 | 18.2 | 800 | 0.10941
18.2 | 18.3 | 800 | 0.10762
18.3 | 18.4 | 800 | 0.10586
18.4 | 18.5 | 800 | 0.10415
18.5 | 18.6 | 800 | 0.10247
18.6 | 18.7 | 800 | 0.10082
18.7 | 18.8 | 800 | 0.099214
18.8 | 18.9 | 800 | 0.09764
18.9 | 19 | 800 | 0.096098
19 | 19.1 | 800 | 0.094589
19.1 | 19.2 | 800 | 0.093111
19.2 | 19.3 | 800 | 0.091663
19.3 | 19.4 | 800 | 0.090246
19.4 | 19.5 | 800 | 0.088858
19.5 | 19.6 | 800 | 0.087497
19.6 | 19.7 | 800 | 0.086165
19.7 | 19.8 | 800 | 0.08486
19.8 | 19.9 | 800 | 0.08358
19.9 | 20 | 800 | 0.082327
20 | 20.1 | 0 | 0
20.1 | 25 | 0 | 0