## JUL
Wind Speed From | Wind Speed To | Power (Kw) | Cp
0 | 1.2 | 0 | 0 | Turbine Make | Enercon
1.2 | 1.3 | 0 | 0 | Turbine Type | E53
1.3 | 1.4 | 0 | 0 | Cut in Speed | 3
1.4 | 1.5 | 0 | 0 | Cut Out Speed | 25
1.5 | 1.6 | 0 | 0 | Rated Speed | 13
1.6 | 1.7 | 0 | 0 | Swept area | 2198
1.7 | 1.8 | 0 | 0 | Air Density | 1.1374
1.8 | 1.9 | 0 | 0
1.9 | 2 | 0 | 0
2 | 2.1 | 0 | 0
2.1 | 2.2 | 0 | 0
2.2 | 2.3 | 0 | 0
2.3 | 2.4 | 0 | 0
2.4 | 2.5 | 0 | 0
2.5 | 2.6 | 0 | 0
2.6 | 2.7 | 10 | 0.45517
2.7 | 2.8 | 14.0713 | 0.57191
2.8 | 2.9 | 16.0953 | 0.58656
2.9 | 3 | 17.9914 | 0.59015
3 | 3.1 | 20.1548 | 0.59718
3.1 | 3.2 | 22.5069 | 0.60439
3.2 | 3.3 | 25.0465 | 0.61148
3.3 | 3.4 | 27.5934 | 0.61426
3.4 | 3.5 | 30.4984 | 0.62077
3.5 | 3.6 | 33.3706 | 0.62266
3.6 | 3.7 | 37.0766 | 0.63574
3.7 | 3.8 | 41.5443 | 0.65614
3.8 | 3.9 | 46 | 0.67065
3.9 | 4 | 50.2 | 0.67702
4 | 4.1 | 54.2953 | 0.67869
4.1 | 4.2 | 57.869 | 0.67171
4.2 | 4.3 | 62.1823 | 0.67144
4.3 | 4.4 | 66.4377 | 0.6685
4.4 | 4.5 | 71.4511 | 0.67103
4.5 | 4.6 | 76.322 | 0.67004
4.6 | 4.7 | 81.505 | 0.66988
4.7 | 4.8 | 87.1134 | 0.67124
4.8 | 4.9 | 93.6166 | 0.6772
4.9 | 5 | 100.2205 | 0.68149
5 | 5.1 | 107.862 | 0.69032
5.1 | 5.2 | 115.4432 | 0.69622
5.2 | 5.3 | 122.4677 | 0.69679
5.3 | 5.4 | 128.0599 | 0.68814
5.4 | 5.5 | 135.6037 | 0.68894
5.5 | 5.6 | 142.316 | 0.68431
5.6 | 5.7 | 148.799 | 0.67784
5.7 | 5.8 | 156.0851 | 0.67426
5.8 | 5.9 | 164.2161 | 0.67332
5.9 | 6 | 171.5811 | 0.66835
6 | 6.1 | 179.7257 | 0.66565
6.1 | 6.2 | 187.7366 | 0.66168
6.2 | 6.3 | 195.4402 | 0.65604
6.3 | 6.4 | 203.7039 | 0.65173
6.4 | 6.5 | 213.1846 | 0.65059
6.5 | 6.6 | 222.4528 | 0.64802
6.6 | 6.7 | 232.0779 | 0.64579
6.7 | 6.8 | 245.3006 | 0.65247
6.8 | 6.9 | 255.881 | 0.65103
6.9 | 7 | 266.0667 | 0.64794
7 | 7.1 | 275.731 | 0.6431
7.1 | 7.2 | 287.6649 | 0.64298
7.2 | 7.3 | 301.9184 | 0.64711
7.3 | 7.4 | 313.7872 | 0.64529
7.4 | 7.5 | 331.1225 | 0.65371
7.5 | 7.6 | 347.5263 | 0.65901
7.6 | 7.7 | 372.6419 | 0.67911
7.7 | 7.8 | 391.144 | 0.68541
7.8 | 7.9 | 404.5712 | 0.68202
7.9 | 8 | 422.4082 | 0.68539
8 | 8.1 | 433.2998 | 0.67703
8.1 | 8.2 | 449.0964 | 0.67604
8.2 | 8.3 | 457.862 | 0.66433
8.3 | 8.4 | 469.9414 | 0.6575
8.4 | 8.5 | 479.5551 | 0.64728
8.5 | 8.6 | 483.9619 | 0.63044
8.6 | 8.7 | 492.3895 | 0.6193
8.7 | 8.8 | 499.9274 | 0.60735
8.8 | 8.9 | 512.4315 | 0.60156
8.9 | 9 | 528.6325 | 0.59989
9 | 9.1 | 529.202 | 0.58074
9.1 | 9.2 | 536.0928 | 0.56912
9.2 | 9.3 | 547.9286 | 0.56292
9.3 | 9.4 | 558.8462 | 0.55582
9.4 | 9.5 | 563 | 0.54227
9.5 | 9.6 | 574.0794 | 0.53566
9.6 | 9.7 | 578.557 | 0.52314
9.7 | 9.8 | 598.5 | 0.52461
9.8 | 9.9 | 600 | 0.50999
9.9 | 10 | 625 | 0.5153
10 | 10.1 | 632 | 0.5056
10.1 | 10.2 | 643.1379 | 0.49938
10.2 | 10.3 | 658 | 0.49604
10.3 | 10.4 | 675 | 0.49418
10.4 | 10.5 | 692 | 0.49215
10.5 | 10.6 | 706 | 0.48789
10.6 | 10.7 | 721.5 | 0.48463
10.7 | 10.8 | 728.3333 | 0.47563
10.8 | 10.9 | 740 | 0.46995
10.9 | 11 | 759 | 0.46887
11 | 11.1 | 770 | 0.46281
11.1 | 11.2 | 778.8667 | 0.4556
11.2 | 11.3 | 790 | 0.44984
11.3 | 11.4 | 800 | 0.44355
11.4 | 11.5 | 800 | 0.43198
11.5 | 11.6 | 800 | 0.42081
11.6 | 11.7 | 800 | 0.41002
11.7 | 11.8 | 800 | 0.3996
11.8 | 11.9 | 800 | 0.38952
11.9 | 12 | 800 | 0.37979
12 | 12.1 | 800 | 0.37037
12.1 | 12.2 | 800 | 0.36126
12.2 | 12.3 | 800 | 0.35245
12.3 | 12.4 | 800 | 0.34392
12.4 | 12.5 | 800 | 0.33567
12.5 | 12.6 | 800 | 0.32768
12.6 | 12.7 | 800 | 0.31994
12.7 | 12.8 | 800 | 0.31244
12.8 | 12.9 | 800 | 0.30518
12.9 | 13 | 800 | 0.29813
13 | 13.1 | 800 | 0.29131
13.1 | 13.2 | 800 | 0.28469
13.2 | 13.3 | 800 | 0.27826
13.3 | 13.4 | 800 | 0.27203
13.4 | 13.5 | 800 | 0.26599
13.5 | 13.6 | 800 | 0.26012
13.6 | 13.7 | 800 | 0.25443
13.7 | 13.8 | 800 | 0.2489
13.8 | 13.9 | 800 | 0.24352
13.9 | 14 | 800 | 0.23831
14 | 14.1 | 800 | 0.23324
14.1 | 14.2 | 800 | 0.22831
14.2 | 14.3 | 800 | 0.22352
14.3 | 14.4 | 800 | 0.21886
14.4 | 14.5 | 800 | 0.21433
14.5 | 14.6 | 800 | 0.20993
14.6 | 14.7 | 800 | 0.20565
14.7 | 14.8 | 800 | 0.20148
14.8 | 14.9 | 800 | 0.19742
14.9 | 15 | 800 | 0.19347
15 | 15.1 | 800 | 0.18963
15.1 | 15.2 | 800 | 0.18589
15.2 | 15.3 | 800 | 0.18224
15.3 | 15.4 | 800 | 0.17869
15.4 | 15.5 | 800 | 0.17523
15.5 | 15.6 | 800 | 0.17186
15.6 | 15.7 | 800 | 0.16858
15.7 | 15.8 | 800 | 0.16538
15.8 | 15.9 | 800 | 0.16226
15.9 | 16 | 800 | 0.15922
16 | 16.1 | 800 | 0.15625
16.1 | 16.2 | 800 | 0.15336
16.2 | 16.3 | 800 | 0.15053
16.3 | 16.4 | 800 | 0.14778
16.4 | 16.5 | 800 | 0.14509
16.5 | 16.6 | 800 | 0.14247
16.6 | 16.7 | 800 | 0.13991
16.7 | 16.8 | 800 | 0.13741
16.8 | 16.9 | 800 | 0.13497
16.9 | 17 | 800 | 0.13259
17 | 17.1 | 800 | 0.13027
17.1 | 17.2 | 800 | 0.12799
17.2 | 17.3 | 800 | 0.12577
17.3 | 17.4 | 800 | 0.12361
17.4 | 17.5 | 800 | 0.12149
17.5 | 17.6 | 800 | 0.11942
17.6 | 17.7 | 800 | 0.11739
17.7 | 17.8 | 800 | 0.11541
17.8 | 17.9 | 800 | 0.11348
17.9 | 18 | 800 | 0.11159
18 | 18.1 | 800 | 0.10974
18.1 | 18.2 | 800 | 0.10793
18.2 | 18.3 | 800 | 0.10616
18.3 | 18.4 | 800 | 0.10443
18.4 | 18.5 | 800 | 0.10274
18.5 | 18.6 | 800 | 0.10108
18.6 | 18.7 | 800 | 0.099458
18.7 | 18.8 | 800 | 0.097871
18.8 | 18.9 | 800 | 0.096318
18.9 | 19 | 800 | 0.094797
19 | 19.1 | 800 | 0.093308
19.1 | 19.2 | 800 | 0.09185
19.2 | 19.3 | 800 | 0.090422
19.3 | 19.4 | 800 | 0.089024
19.4 | 19.5 | 800 | 0.087654
19.5 | 19.6 | 800 | 0.086313
19.6 | 19.7 | 800 | 0.084998
19.7 | 19.8 | 800 | 0.083711
19.8 | 19.9 | 800 | 0.082449
19.9 | 20 | 800 | 0.081212
20 | 20.1 | 0 | 0
20.1 | 25 | 0 | 0