## JAN
Wind Speed From | Wind Speed To | Power (Kw) | Cp
0 | 1.2 | 0 | 0 | Turbine Make | Enercon
1.2 | 1.3 | 0 | 0 | Turbine Type | E53
1.3 | 1.4 | 0 | 0 | Cut in Speed | 2.5
1.4 | 1.5 | 0 | 0 | Cut Out Speed | 25
1.5 | 1.6 | 0 | 0 | Rated Speed | 11
1.6 | 1.7 | 0 | 0 | Swept area | 2198
1.7 | 1.8 | 0 | 0 | Air Density | 1.1828
1.8 | 1.9 | 0 | 0
1.9 | 2 | 0 | 0
2 | 2.1 | 0 | 0
2.1 | 2.2 | 0 | 0
2.2 | 2.3 | 0 | 0
2.3 | 2.4 | 0 | 0
2.4 | 2.5 | 0 | 0
2.5 | 2.6 | 11.6809 | 0.5751
2.6 | 2.7 | 13.059 | 0.57159
2.7 | 2.8 | 14.585 | 0.57004
2.8 | 2.9 | 16.4206 | 0.57545
2.9 | 3 | 18.2924 | 0.57699
3 | 3.1 | 20.3477 | 0.57975
3.1 | 3.2 | 22.4065 | 0.5786
3.2 | 3.3 | 25 | 0.58692
3.3 | 3.4 | 27.3654 | 0.5858
3.4 | 3.5 | 29.9046 | 0.58532
3.5 | 3.6 | 33.1183 | 0.59423
3.6 | 3.7 | 36.3786 | 0.59983
3.7 | 3.8 | 39.6 | 0.60142
3.8 | 3.9 | 43.23 | 0.60607
3.9 | 4 | 47.59 | 0.61718
4 | 4.1 | 51.26 | 0.61615
4.1 | 4.2 | 55.56 | 0.62016
4.2 | 4.3 | 60.23 | 0.6254
4.3 | 4.4 | 64.9931 | 0.62886
4.4 | 4.5 | 69.5616 | 0.62821
4.5 | 4.6 | 74.5418 | 0.62929
4.6 | 4.7 | 79.6646 | 0.62963
4.7 | 4.8 | 85.3681 | 0.63255
4.8 | 4.9 | 91.0091 | 0.63307
4.9 | 5 | 97.5757 | 0.63803
5 | 5.1 | 104.212 | 0.64136
5.1 | 5.2 | 110.2794 | 0.63955
5.2 | 5.3 | 116.2991 | 0.63629
5.3 | 5.4 | 122.3004 | 0.63196
5.4 | 5.5 | 128.476 | 0.62767
5.5 | 5.6 | 135.569 | 0.62685
5.6 | 5.7 | 142.3812 | 0.62371
5.7 | 5.8 | 149.9051 | 0.62271
5.8 | 5.9 | 157.6931 | 0.62176
5.9 | 6 | 165.0877 | 0.61837
6 | 6.1 | 174.2289 | 0.62052
6.1 | 6.2 | 182.5071 | 0.61856
6.2 | 6.3 | 191.3322 | 0.6176
6.3 | 6.4 | 200.1739 | 0.61585
6.4 | 6.5 | 209.9565 | 0.61614
6.5 | 6.6 | 218.718 | 0.61268
6.6 | 6.7 | 229.7103 | 0.61467
6.7 | 6.8 | 242.3644 | 0.61992
6.8 | 6.9 | 254.1476 | 0.6218
6.9 | 7 | 265.4399 | 0.6216
7 | 7.1 | 277.0178 | 0.6213
7.1 | 7.2 | 289.8218 | 0.62294
7.2 | 7.3 | 302.7312 | 0.62395
7.3 | 7.4 | 315.125 | 0.62317
7.4 | 7.5 | 328.25 | 0.62316
7.5 | 7.6 | 341.375 | 0.6225
7.6 | 7.7 | 354.5 | 0.62125
7.7 | 7.8 | 367.625 | 0.61948
7.8 | 7.9 | 380.75 | 0.61723
7.9 | 8 | 393.875 | 0.61457
8 | 8.1 | 407 | 0.61153
8.1 | 8.2 | 420.125 | 0.60816
8.2 | 8.3 | 433.25 | 0.60449
8.3 | 8.4 | 446.375 | 0.60056
8.4 | 8.5 | 459.5 | 0.5964
8.5 | 8.6 | 472.625 | 0.59204
8.6 | 8.7 | 485.75 | 0.5875
8.7 | 8.8 | 498.875 | 0.58281
8.8 | 8.9 | 512.8504 | 0.57894
8.9 | 9 | 521.2409 | 0.5688
9 | 9.1 | 535.3509 | 0.56494
9.1 | 9.2 | 548.0089 | 0.55944
9.2 | 9.3 | 549.3702 | 0.54274
9.3 | 9.4 | 564.7345 | 0.54012
9.4 | 9.5 | 575.3333 | 0.53288
9.5 | 9.6 | 580 | 0.52041
9.6 | 9.7 | 585.12 | 0.50877
9.7 | 9.8 | 596.23 | 0.50256
9.8 | 9.9 | 605.56 | 0.49496
9.9 | 10 | 615.89 | 0.4883
10 | 10.1 | 625.625 | 0.48129
10.1 | 10.2 | 636.25 | 0.47507
10.2 | 10.3 | 646.875 | 0.46893
10.3 | 10.4 | 657.5 | 0.46289
10.4 | 10.5 | 668.125 | 0.45693
10.5 | 10.6 | 678.75 | 0.45106
10.6 | 10.7 | 689.375 | 0.44528
10.7 | 10.8 | 700 | 0.43958
10.8 | 10.9 | 709.0909 | 0.43303
10.9 | 11 | 718.1818 | 0.42662
11 | 11.1 | 727.2727 | 0.42035
11.1 | 11.2 | 736.3636 | 0.4142
11.2 | 11.3 | 745.4545 | 0.40819
11.3 | 11.4 | 754.5455 | 0.40229
11.4 | 11.5 | 763.6364 | 0.39652
11.5 | 11.6 | 772.7273 | 0.39086
11.6 | 11.7 | 781.8182 | 0.38532
11.7 | 11.8 | 790.9091 | 0.37989
11.8 | 11.9 | 800 | 0.37457
11.9 | 12 | 800 | 0.36521
12 | 12.1 | 800 | 0.35615
12.1 | 12.2 | 800 | 0.3474
12.2 | 12.3 | 800 | 0.33892
12.3 | 12.4 | 800 | 0.33072
12.4 | 12.5 | 800 | 0.32279
12.5 | 12.6 | 800 | 0.3151
12.6 | 12.7 | 800 | 0.30766
12.7 | 12.8 | 800 | 0.30045
12.8 | 12.9 | 800 | 0.29346
12.9 | 13 | 800 | 0.28669
13 | 13.1 | 800 | 0.28012
13.1 | 13.2 | 800 | 0.27376
13.2 | 13.3 | 800 | 0.26758
13.3 | 13.4 | 800 | 0.26159
13.4 | 13.5 | 800 | 0.25578
13.5 | 13.6 | 800 | 0.25014
13.6 | 13.7 | 800 | 0.24466
13.7 | 13.8 | 800 | 0.23934
13.8 | 13.9 | 800 | 0.23418
13.9 | 14 | 800 | 0.22916
14 | 14.1 | 800 | 0.22428
14.1 | 14.2 | 800 | 0.21955
14.2 | 14.3 | 800 | 0.21494
14.3 | 14.4 | 800 | 0.21046
14.4 | 14.5 | 800 | 0.20611
14.5 | 14.6 | 800 | 0.20187
14.6 | 14.7 | 800 | 0.19775
14.7 | 14.8 | 800 | 0.19374
14.8 | 14.9 | 800 | 0.18984
14.9 | 15 | 800 | 0.18605
15 | 15.1 | 800 | 0.18235
15.1 | 15.2 | 800 | 0.17875
15.2 | 15.3 | 800 | 0.17525
15.3 | 15.4 | 800 | 0.17183
15.4 | 15.5 | 800 | 0.16851
15.5 | 15.6 | 800 | 0.16527
15.6 | 15.7 | 800 | 0.16211
15.7 | 15.8 | 800 | 0.15903
15.8 | 15.9 | 800 | 0.15603
15.9 | 16 | 800 | 0.15311
16 | 16.1 | 800 | 0.15025
16.1 | 16.2 | 800 | 0.14747
16.2 | 16.3 | 800 | 0.14476
16.3 | 16.4 | 800 | 0.14211
16.4 | 16.5 | 800 | 0.13952
16.5 | 16.6 | 800 | 0.137
16.6 | 16.7 | 800 | 0.13454
16.7 | 16.8 | 800 | 0.13214
16.8 | 16.9 | 800 | 0.12979
16.9 | 17 | 800 | 0.1275
17 | 17.1 | 800 | 0.12527
17.1 | 17.2 | 800 | 0.12308
17.2 | 17.3 | 800 | 0.12095
17.3 | 17.4 | 800 | 0.11886
17.4 | 17.5 | 800 | 0.11682
17.5 | 17.6 | 800 | 0.11483
17.6 | 17.7 | 800 | 0.11289
17.7 | 17.8 | 800 | 0.11098
17.8 | 17.9 | 800 | 0.10912
17.9 | 18 | 800 | 0.10731
18 | 18.1 | 800 | 0.10553
18.1 | 18.2 | 800 | 0.10379
18.2 | 18.3 | 800 | 0.10209
18.3 | 18.4 | 800 | 0.10042
18.4 | 18.5 | 800 | 0.098793
18.5 | 18.6 | 800 | 0.0972
18.6 | 18.7 | 800 | 0.095641
18.7 | 18.8 | 800 | 0.094114
18.8 | 18.9 | 800 | 0.092621
18.9 | 19 | 800 | 0.091158
19 | 19.1 | 800 | 0.089726
19.1 | 19.2 | 800 | 0.088324
19.2 | 19.3 | 800 | 0.086952
19.3 | 19.4 | 800 | 0.085607
19.4 | 19.5 | 800 | 0.08429
19.5 | 19.6 | 800 | 0.083
19.6 | 19.7 | 800 | 0.081736
19.7 | 19.8 | 800 | 0.080497
19.8 | 19.9 | 800 | 0.079284
19.9 | 20 | 800 | 0.078095
20 | 25 | 0 | 0
25 | 50 | 0 | 0