## JAN
Wind Speed From | Wind Speed To | Power (Kw) | Cp
0 | 1.2 | 0 | 0 | Turbine Make | Enercon
1.2 | 1.3 | 0 | 0 | Turbine Type | E53
1.3 | 1.4 | 0 | 0 | Cut in Speed | 3
1.4 | 1.5 | 0 | 0 | Cut Out Speed | 25
1.5 | 1.6 | 0 | 0 | Rated Speed | 13
1.6 | 1.7 | 0 | 0 | Swept area | 2198
1.7 | 1.8 | 0 | 0 | Air Density | 1.0556
1.8 | 1.9 | 0 | 0
1.9 | 2 | 0 | 0
2 | 2.1 | 0 | 0
2.1 | 2.2 | 0 | 0
2.2 | 2.3 | 0 | 0
2.3 | 2.4 | 0 | 0
2.4 | 2.5 | 0 | 0
2.5 | 2.6 | 10.5277 | 0.58079
2.6 | 2.7 | 11.856 | 0.58146
2.7 | 2.8 | 13.2861 | 0.58185
2.8 | 2.9 | 14.8059 | 0.58138
2.9 | 3 | 16.6125 | 0.58714
3 | 3.1 | 18.2857 | 0.58378
3.1 | 3.2 | 20.4009 | 0.59029
3.2 | 3.3 | 22.5645 | 0.59358
3.3 | 3.4 | 24.9024 | 0.59731
3.4 | 3.5 | 27.3065 | 0.59887
3.5 | 3.6 | 30.0788 | 0.60473
3.6 | 3.7 | 33.1321 | 0.61213
3.7 | 3.8 | 36.7879 | 0.62604
3.8 | 3.9 | 40.5896 | 0.63763
3.9 | 4 | 43.9038 | 0.63799
4 | 4.1 | 47.2825 | 0.63683
4.1 | 4.2 | 50.8598 | 0.6361
4.2 | 4.3 | 54.5841 | 0.63507
4.3 | 4.4 | 58.6567 | 0.63594
4.4 | 4.5 | 62.9409 | 0.63691
4.5 | 4.6 | 67.4701 | 0.63823
4.6 | 4.7 | 72.4888 | 0.64195
4.7 | 4.8 | 77.9857 | 0.64748
4.8 | 4.9 | 83.4516 | 0.65045
4.9 | 5 | 89.0803 | 0.65267
5 | 5.1 | 95.0165 | 0.65523
5.1 | 5.2 | 101.372 | 0.65873
5.2 | 5.3 | 107.365 | 0.6582
5.3 | 5.4 | 113.3038 | 0.65602
5.4 | 5.5 | 119.4576 | 0.65394
5.5 | 5.6 | 125.4127 | 0.64977
5.6 | 5.7 | 132.6149 | 0.65093
5.7 | 5.8 | 138.2275 | 0.64339
5.8 | 5.9 | 146.0039 | 0.64504
5.9 | 6 | 152.9954 | 0.64213
6 | 6.1 | 160.3324 | 0.63984
6.1 | 6.2 | 168.0181 | 0.63807
6.2 | 6.3 | 175.9957 | 0.63655
6.3 | 6.4 | 184.4808 | 0.63596
6.4 | 6.5 | 192.7215 | 0.63371
6.5 | 6.6 | 201.412 | 0.63219
6.6 | 6.7 | 210.1492 | 0.63008
6.7 | 6.8 | 220.0234 | 0.63059
6.8 | 6.9 | 230.3528 | 0.63149
6.9 | 7 | 239.8393 | 0.62933
7 | 7.1 | 249.5481 | 0.62714
7.1 | 7.2 | 259.7614 | 0.62561
7.2 | 7.3 | 271.1074 | 0.6261
7.3 | 7.4 | 282.7754 | 0.62658
7.4 | 7.5 | 295.4321 | 0.62844
7.5 | 7.6 | 310.5624 | 0.63455
7.6 | 7.7 | 327.2239 | 0.64255
7.7 | 7.8 | 340.6234 | 0.64314
7.8 | 7.9 | 354.5939 | 0.6441
7.9 | 8 | 370.3711 | 0.64753
8 | 8.1 | 380.6097 | 0.64079
8.1 | 8.2 | 395.3004 | 0.64117
8.2 | 8.3 | 404.7007 | 0.6327
8.3 | 8.4 | 416.8018 | 0.62835
8.4 | 8.5 | 427.4498 | 0.62166
8.5 | 8.6 | 441.1456 | 0.6192
8.6 | 8.7 | 447.2198 | 0.60608
8.7 | 8.8 | 455.3895 | 0.59611
8.8 | 8.9 | 470.4424 | 0.59506
8.9 | 9 | 477.375 | 0.5837
9 | 9.1 | 488.0026 | 0.57703
9.1 | 9.2 | 502.0328 | 0.57426
9.2 | 9.3 | 516.6755 | 0.57195
9.3 | 9.4 | 515.6287 | 0.55257
9.4 | 9.5 | 538.9091 | 0.55929
9.5 | 9.6 | 542.6875 | 0.54561
9.6 | 9.7 | 550.6276 | 0.53647
9.7 | 9.8 | 558.3232 | 0.52732
9.8 | 9.9 | 555.06 | 0.50835
9.9 | 10 | 585.8839 | 0.52049
10 | 10.1 | 580.0985 | 0.50004
10.1 | 10.2 | 602.7672 | 0.5043
10.2 | 10.3 | 613.8571 | 0.49862
10.3 | 10.4 | 623.3922 | 0.49176
10.4 | 10.5 | 664.8875 | 0.50951
10.5 | 10.6 | 651.8 | 0.48534
10.6 | 10.7 | 659.6341 | 0.47741
10.7 | 10.8 | 672 | 0.47285
10.8 | 10.9 | 680 | 0.46531
10.9 | 11 | 693.3333 | 0.46149
11 | 11.1 | 706.6667 | 0.45766
11.1 | 11.2 | 720 | 0.4538
11.2 | 11.3 | 725 | 0.44482
11.3 | 11.4 | 730 | 0.4361
11.4 | 11.5 | 732.8 | 0.42636
11.5 | 11.6 | 735.6 | 0.41692
11.6 | 11.7 | 738.4 | 0.40778
11.7 | 11.8 | 741.2 | 0.39892
11.8 | 11.9 | 744 | 0.39033
11.9 | 12 | 746.8 | 0.382
12 | 12.1 | 749.6 | 0.37393
12.1 | 12.2 | 752.4 | 0.3661
12.2 | 12.3 | 755.2 | 0.3585
12.3 | 12.4 | 758 | 0.35112
12.4 | 12.5 | 760.8 | 0.34396
12.5 | 12.6 | 763.6 | 0.33701
12.6 | 12.7 | 766.4 | 0.33025
12.7 | 12.8 | 769.2 | 0.32369
12.8 | 12.9 | 772 | 0.31731
12.9 | 13 | 774.8 | 0.31112
13 | 13.1 | 777.6 | 0.30509
13.1 | 13.2 | 780.4 | 0.29923
13.2 | 13.3 | 783.2 | 0.29353
13.3 | 13.4 | 786 | 0.28799
13.4 | 13.5 | 788.8 | 0.28259
13.5 | 13.6 | 791.6 | 0.27734
13.6 | 13.7 | 794.4 | 0.27222
13.7 | 13.8 | 797.2 | 0.26724
13.8 | 13.9 | 800 | 0.2624
13.9 | 14 | 800 | 0.25677
14 | 14.1 | 800 | 0.25131
14.1 | 14.2 | 800 | 0.246
14.2 | 14.3 | 800 | 0.24084
14.3 | 14.4 | 800 | 0.23582
14.4 | 14.5 | 800 | 0.23094
14.5 | 14.6 | 800 | 0.2262
14.6 | 14.7 | 800 | 0.22158
14.7 | 14.8 | 800 | 0.21709
14.8 | 14.9 | 800 | 0.21272
14.9 | 15 | 800 | 0.20847
15 | 15.1 | 800 | 0.20432
15.1 | 15.2 | 800 | 0.20029
15.2 | 15.3 | 800 | 0.19636
15.3 | 15.4 | 800 | 0.19254
15.4 | 15.5 | 800 | 0.18881
15.5 | 15.6 | 800 | 0.18518
15.6 | 15.7 | 800 | 0.18164
15.7 | 15.8 | 800 | 0.17819
15.8 | 15.9 | 800 | 0.17483
15.9 | 16 | 800 | 0.17155
16 | 16.1 | 800 | 0.16836
16.1 | 16.2 | 800 | 0.16524
16.2 | 16.3 | 800 | 0.1622
16.3 | 16.4 | 800 | 0.15923
16.4 | 16.5 | 800 | 0.15634
16.5 | 16.6 | 800 | 0.15351
16.6 | 16.7 | 800 | 0.15075
16.7 | 16.8 | 800 | 0.14806
16.8 | 16.9 | 800 | 0.14543
16.9 | 17 | 800 | 0.14287
17 | 17.1 | 800 | 0.14036
17.1 | 17.2 | 800 | 0.13791
17.2 | 17.3 | 800 | 0.13552
17.3 | 17.4 | 800 | 0.13318
17.4 | 17.5 | 800 | 0.1309
17.5 | 17.6 | 800 | 0.12867
17.6 | 17.7 | 800 | 0.12649
17.7 | 17.8 | 800 | 0.12436
17.8 | 17.9 | 800 | 0.12227
17.9 | 18 | 800 | 0.12024
18 | 18.1 | 800 | 0.11824
18.1 | 18.2 | 800 | 0.11629
18.2 | 18.3 | 800 | 0.11439
18.3 | 18.4 | 800 | 0.11252
18.4 | 18.5 | 800 | 0.1107
18.5 | 18.6 | 800 | 0.10891
18.6 | 18.7 | 800 | 0.10717
18.7 | 18.8 | 800 | 0.10546
18.8 | 18.9 | 800 | 0.10378
18.9 | 19 | 800 | 0.10214
19 | 19.1 | 800 | 0.10054
19.1 | 19.2 | 800 | 0.098968
19.2 | 19.3 | 800 | 0.097429
19.3 | 19.4 | 800 | 0.095923
19.4 | 19.5 | 800 | 0.094447
19.5 | 19.6 | 800 | 0.093001
19.6 | 19.7 | 800 | 0.091585
19.7 | 19.8 | 800 | 0.090197
19.8 | 19.9 | 800 | 0.088838
19.9 | 20 | 800 | 0.087505
20 | 20.1 | 0 | 0
20.1 | 25 | 0 | 0