## JAN
Wind Speed From | Wind Speed To | Power (Kw) | Cp
0 | 1.2 | 0 | 0 | Turbine Make | Enercon
1.2 | 1.3 | 0 | 0 | Turbine Type | E53
1.3 | 1.4 | 0 | 0 | Cut in Speed | 2.5
1.4 | 1.5 | 0 | 0 | Cut Out Speed | 25
1.5 | 1.6 | 0 | 0 | Rated Speed | 11
1.6 | 1.7 | 0 | 0 | Swept area | 2198
1.7 | 1.8 | 0 | 0 | Air Density | 1.1096
1.8 | 1.9 | 0 | 0
1.9 | 2 | 0 | 0
2 | 2.1 | 0 | 0
2.1 | 2.2 | 0 | 0
2.2 | 2.3 | 0 | 0
2.3 | 2.4 | 0 | 0
2.4 | 2.5 | 0 | 0
2.5 | 2.6 | 10.2617 | 0.47878
2.6 | 2.7 | 11.9296 | 0.49701
2.7 | 2.8 | 13.4303 | 0.5017
2.8 | 2.9 | 15.1337 | 0.50885
2.9 | 3 | 16.8623 | 0.51214
3 | 3.1 | 18.7282 | 0.51552
3.1 | 3.2 | 20.8703 | 0.52229
3.2 | 3.3 | 23.1487 | 0.52823
3.3 | 3.4 | 25.4872 | 0.53177
3.4 | 3.5 | 28.0539 | 0.53657
3.5 | 3.6 | 31.1498 | 0.5475
3.6 | 3.7 | 34.2618 | 0.55468
3.7 | 3.8 | 38.0709 | 0.56896
3.8 | 3.9 | 41.892 | 0.57913
3.9 | 4 | 45.7815 | 0.58661
4 | 4.1 | 49.2369 | 0.58583
4.1 | 4.2 | 53.43 | 0.59139
4.2 | 4.3 | 57.6137 | 0.59423
4.3 | 4.4 | 62.0824 | 0.59765
4.4 | 4.5 | 67.1222 | 0.60404
4.5 | 4.6 | 72.1313 | 0.6077
4.6 | 4.7 | 77.6871 | 0.61361
4.7 | 4.8 | 83.6098 | 0.61997
4.8 | 4.9 | 90.0585 | 0.62773
4.9 | 5 | 96.5252 | 0.63324
5 | 5.1 | 102.9948 | 0.63671
5.1 | 5.2 | 109.7286 | 0.63995
5.2 | 5.3 | 116.6512 | 0.64254
5.3 | 5.4 | 123.195 | 0.64158
5.4 | 5.5 | 129.9327 | 0.64042
5.5 | 5.6 | 137.5122 | 0.64212
5.6 | 5.7 | 145.2704 | 0.64326
5.7 | 5.8 | 152.3511 | 0.64032
5.8 | 5.9 | 161.2027 | 0.64365
5.9 | 6 | 170.3116 | 0.64659
6 | 6.1 | 179.1166 | 0.64712
6.1 | 6.2 | 188.8991 | 0.64997
6.2 | 6.3 | 198.3306 | 0.65044
6.3 | 6.4 | 208.5851 | 0.6525
6.4 | 6.5 | 219.4593 | 0.65531
6.5 | 6.6 | 230.0052 | 0.65606
6.6 | 6.7 | 242.3797 | 0.66086
6.7 | 6.8 | 254.6436 | 0.66411
6.8 | 6.9 | 268.2819 | 0.6697
6.9 | 7 | 280.5166 | 0.67066
7 | 7.1 | 294.827 | 0.6755
7.1 | 7.2 | 308.8582 | 0.67857
7.2 | 7.3 | 323.21 | 0.68132
7.3 | 7.4 | 338.9121 | 0.68585
7.4 | 7.5 | 357.2969 | 0.69451
7.5 | 7.6 | 377.393 | 0.705
7.6 | 7.7 | 398.1107 | 0.7151
7.7 | 7.8 | 419.6583 | 0.72518
7.8 | 7.9 | 439.6748 | 0.73128
7.9 | 8 | 458.0139 | 0.73358
8 | 8.1 | 475.2143 | 0.73328
8.1 | 8.2 | 491.1694 | 0.73051
8.2 | 8.3 | 507.3244 | 0.72759
8.3 | 8.4 | 524.8442 | 0.72615
8.4 | 8.5 | 536.5615 | 0.71647
8.5 | 8.6 | 551.8345 | 0.71146
8.6 | 8.7 | 564.4128 | 0.70287
8.7 | 8.8 | 579.538 | 0.69738
8.8 | 8.9 | 594.1013 | 0.69108
8.9 | 9 | 605.8818 | 0.68155
9 | 9.1 | 619.4309 | 0.67407
9.1 | 9.2 | 626.6422 | 0.65992
9.2 | 9.3 | 643.4153 | 0.65596
9.3 | 9.4 | 656.8251 | 0.64849
9.4 | 9.5 | 662.6112 | 0.63376
9.5 | 9.6 | 687.839 | 0.63754
9.6 | 9.7 | 685.1959 | 0.61565
9.7 | 9.8 | 703.7376 | 0.61315
9.8 | 9.9 | 717.2583 | 0.60619
9.9 | 10 | 720.5352 | 0.59087
10 | 10.1 | 732.3375 | 0.58289
10.1 | 10.2 | 726.4089 | 0.56133
10.2 | 10.3 | 747.3276 | 0.56084
10.3 | 10.4 | 747.3043 | 0.5448
10.4 | 10.5 | 750.0449 | 0.53132
10.5 | 10.6 | 760 | 0.52328
10.6 | 10.7 | 770 | 0.51544
10.7 | 10.8 | 780 | 0.50776
10.8 | 10.9 | 790 | 0.50025
10.9 | 11 | 800 | 0.49289
11 | 11.1 | 800 | 0.47969
11.1 | 11.2 | 800 | 0.46695
11.2 | 11.3 | 800 | 0.45466
11.3 | 11.4 | 800 | 0.4428
11.4 | 11.5 | 800 | 0.43135
11.5 | 11.6 | 800 | 0.42029
11.6 | 11.7 | 800 | 0.40961
11.7 | 11.8 | 800 | 0.39928
11.8 | 11.9 | 800 | 0.3893
11.9 | 12 | 800 | 0.37965
12 | 12.1 | 800 | 0.37031
12.1 | 12.2 | 800 | 0.36128
12.2 | 12.3 | 800 | 0.35254
12.3 | 12.4 | 800 | 0.34408
12.4 | 12.5 | 800 | 0.33589
12.5 | 12.6 | 800 | 0.32795
12.6 | 12.7 | 800 | 0.32027
12.7 | 12.8 | 800 | 0.31282
12.8 | 12.9 | 800 | 0.3056
12.9 | 13 | 800 | 0.2986
13 | 13.1 | 800 | 0.29182
13.1 | 13.2 | 800 | 0.28524
13.2 | 13.3 | 800 | 0.27885
13.3 | 13.4 | 800 | 0.27265
13.4 | 13.5 | 800 | 0.26664
13.5 | 13.6 | 800 | 0.2608
13.6 | 13.7 | 800 | 0.25513
13.7 | 13.8 | 800 | 0.24963
13.8 | 13.9 | 800 | 0.24428
13.9 | 14 | 800 | 0.23908
14 | 14.1 | 800 | 0.23403
14.1 | 14.2 | 800 | 0.22912
14.2 | 14.3 | 800 | 0.22435
14.3 | 14.4 | 800 | 0.2197
14.4 | 14.5 | 800 | 0.21519
14.5 | 14.6 | 800 | 0.2108
14.6 | 14.7 | 800 | 0.20653
14.7 | 14.8 | 800 | 0.20237
14.8 | 14.9 | 800 | 0.19832
14.9 | 15 | 800 | 0.19438
15 | 15.1 | 800 | 0.19054
15.1 | 15.2 | 800 | 0.18681
15.2 | 15.3 | 800 | 0.18317
15.3 | 15.4 | 800 | 0.17962
15.4 | 15.5 | 800 | 0.17617
15.5 | 15.6 | 800 | 0.1728
15.6 | 15.7 | 800 | 0.16952
15.7 | 15.8 | 800 | 0.16632
15.8 | 15.9 | 800 | 0.16321
15.9 | 16 | 800 | 0.16016
16 | 16.1 | 800 | 0.1572
16.1 | 16.2 | 800 | 0.15431
16.2 | 16.3 | 800 | 0.15148
16.3 | 16.4 | 800 | 0.14873
16.4 | 16.5 | 800 | 0.14604
16.5 | 16.6 | 800 | 0.14342
16.6 | 16.7 | 800 | 0.14086
16.7 | 16.8 | 800 | 0.13836
16.8 | 16.9 | 800 | 0.13591
16.9 | 17 | 800 | 0.13353
17 | 17.1 | 800 | 0.1312
17.1 | 17.2 | 800 | 0.12893
17.2 | 17.3 | 800 | 0.1267
17.3 | 17.4 | 800 | 0.12453
17.4 | 17.5 | 800 | 0.12241
17.5 | 17.6 | 800 | 0.12033
17.6 | 17.7 | 800 | 0.11831
17.7 | 17.8 | 800 | 0.11632
17.8 | 17.9 | 800 | 0.11438
17.9 | 18 | 800 | 0.11249
18 | 18.1 | 800 | 0.11063
18.1 | 18.2 | 800 | 0.10882
18.2 | 18.3 | 800 | 0.10705
18.3 | 18.4 | 800 | 0.10531
18.4 | 18.5 | 800 | 0.10361
18.5 | 18.6 | 800 | 0.10195
18.6 | 18.7 | 800 | 0.10032
18.7 | 18.8 | 800 | 0.098731
18.8 | 18.9 | 800 | 0.097172
18.9 | 19 | 800 | 0.095646
19 | 19.1 | 800 | 0.094151
19.1 | 19.2 | 800 | 0.092688
19.2 | 19.3 | 800 | 0.091254
19.3 | 19.4 | 800 | 0.089851
19.4 | 19.5 | 800 | 0.088475
19.5 | 19.6 | 800 | 0.087128
19.6 | 19.7 | 800 | 0.085808
19.7 | 19.8 | 800 | 0.084514
19.8 | 19.9 | 800 | 0.083247
19.9 | 20 | 0 | 0
20 | 25 | 0 | 0
25 | 50 | 0 | 0