## JAN
Wind Speed From | Wind Speed To | Power (Kw) | Cp
0 | 1.2 | 0 | 0 | Turbine Make | Enercon
1.2 | 1.3 | 0 | 0 | Turbine Type | E53
1.3 | 1.4 | 0 | 0 | Cut in Speed | 3
1.4 | 1.5 | 0 | 0 | Cut Out Speed | 25
1.5 | 1.6 | 0 | 0 | Rated Speed | 13
1.6 | 1.7 | 0 | 0 | Swept area | 2198
1.7 | 1.8 | 0 | 0 | Air Density | 1.098
1.8 | 1.9 | 0 | 0
1.9 | 2 | 0 | 0
2 | 2.1 | 0 | 0
2.1 | 2.2 | 0 | 0
2.2 | 2.3 | 0 | 0
2.3 | 2.4 | 0 | 0
2.4 | 2.5 | 0 | 0
2.5 | 2.6 | 8.8828 | 0.47112
2.6 | 2.7 | 10.0355 | 0.47317
2.7 | 2.8 | 11.6282 | 0.48958
2.8 | 2.9 | 13.6453 | 0.51512
2.9 | 3 | 15.29 | 0.51953
3 | 3.1 | 17.4 | 0.53405
3.1 | 3.2 | 19.6251 | 0.54592
3.2 | 3.3 | 22.01 | 0.55663
3.3 | 3.4 | 24.2663 | 0.55958
3.4 | 3.5 | 27.2674 | 0.57492
3.5 | 3.6 | 29.8971 | 0.57786
3.6 | 3.7 | 33.1 | 0.58792
3.7 | 3.8 | 36.6857 | 0.60019
3.8 | 3.9 | 40.2652 | 0.60811
3.9 | 4 | 44.1783 | 0.61718
4 | 4.1 | 47.8329 | 0.61937
4.1 | 4.2 | 52.2369 | 0.6281
4.2 | 4.3 | 56.2901 | 0.62963
4.3 | 4.4 | 60.4 | 0.62955
4.4 | 4.5 | 64.8481 | 0.63087
4.5 | 4.6 | 69.9513 | 0.63615
4.6 | 4.7 | 74.9544 | 0.63815
4.7 | 4.8 | 80.4398 | 0.64206
4.8 | 4.9 | 86.3372 | 0.64696
4.9 | 5 | 92.515 | 0.65166
5 | 5.1 | 98.854 | 0.65537
5.1 | 5.2 | 105 | 0.65596
5.2 | 5.3 | 111.5152 | 0.65724
5.3 | 5.4 | 118.1452 | 0.65764
5.4 | 5.5 | 124.9163 | 0.65741
5.5 | 5.6 | 131.9279 | 0.65713
5.6 | 5.7 | 139 | 0.65592
5.7 | 5.8 | 146.8559 | 0.65715
5.8 | 5.9 | 154.1717 | 0.65482
5.9 | 6 | 160.82 | 0.64891
6 | 6.1 | 169.45 | 0.65011
6.1 | 6.2 | 178.48 | 0.65163
6.2 | 6.3 | 187.61 | 0.65235
6.3 | 6.4 | 196.44 | 0.65104
6.4 | 6.5 | 206.49 | 0.65277
6.5 | 6.6 | 216.46 | 0.65319
6.6 | 6.7 | 227.36 | 0.65536
6.7 | 6.8 | 238.46 | 0.65704
6.8 | 6.9 | 250.61 | 0.6605
6.9 | 7 | 262.36 | 0.66184
7 | 7.1 | 275 | 0.66441
7.1 | 7.2 | 287.4 | 0.66544
7.2 | 7.3 | 305.01 | 0.6772
7.3 | 7.4 | 315.4 | 0.67188
7.4 | 7.5 | 331.5 | 0.67794
7.5 | 7.6 | 346 | 0.67966
7.6 | 7.7 | 362.22 | 0.6838
7.7 | 7.8 | 377.02 | 0.68437
7.8 | 7.9 | 393.01 | 0.68631
7.9 | 8 | 412.3659 | 0.69311
8 | 8.1 | 426.1778 | 0.6898
8.1 | 8.2 | 441.0022 | 0.68768
8.2 | 8.3 | 456.3991 | 0.68597
8.3 | 8.4 | 468.1585 | 0.67851
8.4 | 8.5 | 479.9262 | 0.67102
8.5 | 8.6 | 494.8601 | 0.66777
8.6 | 8.7 | 510.8498 | 0.66558
8.7 | 8.8 | 528.7087 | 0.66536
8.8 | 8.9 | 536.0193 | 0.65183
8.9 | 9 | 550.9675 | 0.64767
9 | 9.1 | 563.1652 | 0.64019
9.1 | 9.2 | 577.1145 | 0.63466
9.2 | 9.3 | 580.8534 | 0.61816
9.3 | 9.4 | 594.545 | 0.61254
9.4 | 9.5 | 613.9851 | 0.6126
9.5 | 9.6 | 618.8521 | 0.59816
9.6 | 9.7 | 631.3803 | 0.59139
9.7 | 9.8 | 640.2037 | 0.5813
9.8 | 9.9 | 646.01 | 0.5688
9.9 | 10 | 653 | 0.55771
10 | 10.1 | 662.02 | 0.54862
10.1 | 10.2 | 672.12 | 0.54061
10.2 | 10.3 | 683.2733 | 0.53357
10.3 | 10.4 | 695.23 | 0.52725
10.4 | 10.5 | 705.12 | 0.51947
10.5 | 10.6 | 712.7739 | 0.51025
10.6 | 10.7 | 718.23 | 0.49974
10.7 | 10.8 | 723.4322 | 0.48938
10.8 | 10.9 | 733.12 | 0.48229
10.9 | 11 | 742.9362 | 0.47541
11 | 11.1 | 746.89 | 0.46503
11.1 | 11.2 | 752.02 | 0.45568
11.2 | 11.3 | 755.46 | 0.44561
11.3 | 11.4 | 758.5833 | 0.43568
11.4 | 11.5 | 761.5082 | 0.42595
11.5 | 11.6 | 763.68 | 0.41612
11.6 | 11.7 | 765.45 | 0.40639
11.7 | 11.8 | 768.01 | 0.39738
11.8 | 11.9 | 770.17 | 0.38845
11.9 | 12 | 772.34 | 0.37981
12 | 12.1 | 774.5 | 0.37143
12.1 | 12.2 | 776.67 | 0.36331
12.2 | 12.3 | 778.73 | 0.35539
12.3 | 12.4 | 781.8485 | 0.34818
12.4 | 12.5 | 783.11 | 0.34038
12.5 | 12.6 | 785.85 | 0.33343
12.6 | 12.7 | 788.13 | 0.3265
12.7 | 12.8 | 790.02 | 0.31961
12.8 | 12.9 | 792.88 | 0.31331
12.9 | 13 | 795.51 | 0.3071
13 | 13.1 | 797.02 | 0.30063
13.1 | 13.2 | 800 | 0.2949
13.2 | 13.3 | 800 | 0.28825
13.3 | 13.4 | 800 | 0.2818
13.4 | 13.5 | 800 | 0.27553
13.5 | 13.6 | 800 | 0.26946
13.6 | 13.7 | 800 | 0.26356
13.7 | 13.8 | 800 | 0.25783
13.8 | 13.9 | 800 | 0.25226
13.9 | 14 | 800 | 0.24686
14 | 14.1 | 800 | 0.2416
14.1 | 14.2 | 800 | 0.2365
14.2 | 14.3 | 800 | 0.23154
14.3 | 14.4 | 800 | 0.22672
14.4 | 14.5 | 800 | 0.22203
14.5 | 14.6 | 800 | 0.21746
14.6 | 14.7 | 800 | 0.21303
14.7 | 14.8 | 800 | 0.20871
14.8 | 14.9 | 800 | 0.20451
14.9 | 15 | 800 | 0.20042
15 | 15.1 | 800 | 0.19643
15.1 | 15.2 | 800 | 0.19256
15.2 | 15.3 | 800 | 0.18878
15.3 | 15.4 | 800 | 0.1851
15.4 | 15.5 | 800 | 0.18152
15.5 | 15.6 | 800 | 0.17803
15.6 | 15.7 | 800 | 0.17463
15.7 | 15.8 | 800 | 0.17131
15.8 | 15.9 | 800 | 0.16808
15.9 | 16 | 800 | 0.16493
16 | 16.1 | 800 | 0.16186
16.1 | 16.2 | 800 | 0.15886
16.2 | 16.3 | 800 | 0.15594
16.3 | 16.4 | 800 | 0.15308
16.4 | 16.5 | 800 | 0.1503
16.5 | 16.6 | 800 | 0.14758
16.6 | 16.7 | 800 | 0.14493
16.7 | 16.8 | 800 | 0.14234
16.8 | 16.9 | 800 | 0.13982
16.9 | 17 | 800 | 0.13735
17 | 17.1 | 800 | 0.13494
17.1 | 17.2 | 800 | 0.13259
17.2 | 17.3 | 800 | 0.13029
17.3 | 17.4 | 800 | 0.12804
17.4 | 17.5 | 800 | 0.12585
17.5 | 17.6 | 800 | 0.1237
17.6 | 17.7 | 800 | 0.12161
17.7 | 17.8 | 800 | 0.11956
17.8 | 17.9 | 800 | 0.11755
17.9 | 18 | 800 | 0.11559
18 | 18.1 | 800 | 0.11368
18.1 | 18.2 | 800 | 0.1118
18.2 | 18.3 | 800 | 0.10997
18.3 | 18.4 | 800 | 0.10818
18.4 | 18.5 | 800 | 0.10642
18.5 | 18.6 | 800 | 0.10471
18.6 | 18.7 | 800 | 0.10303
18.7 | 18.8 | 800 | 0.10138
18.8 | 18.9 | 800 | 0.099774
18.9 | 19 | 800 | 0.098198
19 | 19.1 | 800 | 0.096656
19.1 | 19.2 | 800 | 0.095146
19.2 | 19.3 | 800 | 0.093667
19.3 | 19.4 | 800 | 0.092218
19.4 | 19.5 | 800 | 0.0908
19.5 | 19.6 | 800 | 0.08941
19.6 | 19.7 | 800 | 0.088048
19.7 | 19.8 | 800 | 0.086714
19.8 | 19.9 | 800 | 0.085407
19.9 | 20 | 800 | 0.084126
20 | 25 | 0 | 0
25 | 50 | 0 | 0