## JAN
Wind Speed From | Wind Speed To | Power (Kw) | Cp
0 | 1.2 | 0 | 0 | Turbine Make | Enercon
1.2 | 1.3 | 0 | 0 | Turbine Type | E53
1.3 | 1.4 | 0 | 0 | Cut in Speed | 3
1.4 | 1.5 | 0 | 0 | Cut Out Speed | 25
1.5 | 1.6 | 0 | 0 | Rated Speed | 13
1.6 | 1.7 | 0 | 0 | Swept area | 2198
1.7 | 1.8 | 0 | 0 | Air Density | 1.1264
1.8 | 1.9 | 0 | 0
1.9 | 2 | 0 | 0
2 | 2.1 | 0 | 0
2.1 | 2.2 | 0 | 0
2.2 | 2.3 | 0 | 0
2.3 | 2.4 | 0 | 0
2.4 | 2.5 | 0 | 0
2.5 | 2.6 | 10.9131 | 0.5642
2.6 | 2.7 | 12.6168 | 0.57988
2.7 | 2.8 | 14.0174 | 0.57529
2.8 | 2.9 | 15.8459 | 0.58311
2.9 | 3 | 17.6671 | 0.58517
3 | 3.1 | 19.5193 | 0.58399
3.1 | 3.2 | 21.728 | 0.58918
3.2 | 3.3 | 24.1482 | 0.59531
3.3 | 3.4 | 26.4415 | 0.59437
3.4 | 3.5 | 29.0613 | 0.59729
3.5 | 3.6 | 31.8458 | 0.60001
3.6 | 3.7 | 35.3107 | 0.61138
3.7 | 3.8 | 38.7649 | 0.61822
3.8 | 3.9 | 42.5611 | 0.62657
3.9 | 4 | 46.5441 | 0.63384
4 | 4.1 | 50.2723 | 0.63454
4.1 | 4.2 | 54.2235 | 0.63554
4.2 | 4.3 | 58.4778 | 0.63761
4.3 | 4.4 | 63.253 | 0.64267
4.4 | 4.5 | 67.9062 | 0.64396
4.5 | 4.6 | 73.1491 | 0.64846
4.6 | 4.7 | 78.5423 | 0.65184
4.7 | 4.8 | 84.4733 | 0.65726
4.8 | 4.9 | 90.7134 | 0.66261
4.9 | 5 | 97.1529 | 0.66708
5 | 5.1 | 103.388 | 0.66814
5.1 | 5.2 | 109.875 | 0.66911
5.2 | 5.3 | 116.6415 | 0.67012
5.3 | 5.4 | 123.3686 | 0.6694
5.4 | 5.5 | 130.2298 | 0.6681
5.5 | 5.6 | 137.6705 | 0.66844
5.6 | 5.7 | 145.0057 | 0.66701
5.7 | 5.8 | 152.882 | 0.66687
5.8 | 5.9 | 160.8221 | 0.66584
5.9 | 6 | 168.7515 | 0.66374
6 | 6.1 | 178.2372 | 0.66658
6.1 | 6.2 | 186.8387 | 0.66495
6.2 | 6.3 | 196.4813 | 0.66597
6.3 | 6.4 | 206.23 | 0.66625
6.4 | 6.5 | 216.5908 | 0.66744
6.5 | 6.6 | 226.8876 | 0.66739
6.6 | 6.7 | 237.3952 | 0.66704
6.7 | 6.8 | 248.5876 | 0.66767
6.8 | 6.9 | 260.5811 | 0.66946
6.9 | 7 | 272.9021 | 0.67107
7 | 7.1 | 284.343 | 0.66967
7.1 | 7.2 | 298.1285 | 0.67288
7.2 | 7.3 | 312.4547 | 0.67624
7.3 | 7.4 | 325.971 | 0.67689
7.4 | 7.5 | 341.6631 | 0.6811
7.5 | 7.6 | 357.4642 | 0.68448
7.6 | 7.7 | 373.8084 | 0.68789
7.7 | 7.8 | 390.5955 | 0.69114
7.8 | 7.9 | 406.4949 | 0.69196
7.9 | 8 | 419.5794 | 0.68745
8 | 8.1 | 435.7656 | 0.68753
8.1 | 8.2 | 448.763 | 0.68214
8.2 | 8.3 | 462.7232 | 0.67794
8.3 | 8.4 | 477.9921 | 0.6753
8.4 | 8.5 | 488.8275 | 0.66624
8.5 | 8.6 | 499.13 | 0.65655
8.6 | 8.7 | 510.42 | 0.64825
8.7 | 8.8 | 521.36 | 0.63957
8.8 | 8.9 | 532.17 | 0.63083
8.9 | 9 | 541.05 | 0.61998
9 | 9.1 | 552.64 | 0.61238
9.1 | 9.2 | 563.31 | 0.60386
9.2 | 9.3 | 575.14 | 0.59665
9.3 | 9.4 | 586.03 | 0.58855
9.4 | 9.5 | 600.11 | 0.58366
9.5 | 9.6 | 615.15 | 0.57959
9.6 | 9.7 | 630.75 | 0.57591
9.7 | 9.8 | 640.17 | 0.56662
9.8 | 9.9 | 651.31 | 0.55901
9.9 | 10 | 662.82 | 0.55182
10 | 10.1 | 673.13 | 0.54376
10.1 | 10.2 | 682.05 | 0.53476
10.2 | 10.3 | 700.01 | 0.53286
10.3 | 10.4 | 715.48 | 0.52893
10.4 | 10.5 | 728.13 | 0.5229
10.5 | 10.6 | 741.18 | 0.51721
10.6 | 10.7 | 761.04 | 0.51618
10.7 | 10.8 | 775.01 | 0.51105
10.8 | 10.9 | 786.75 | 0.50452
10.9 | 11 | 786.9259 | 0.49087
11 | 11.1 | 800 | 0.48554
11.1 | 11.2 | 800 | 0.47253
11.2 | 11.3 | 800 | 0.45999
11.3 | 11.4 | 800 | 0.44788
11.4 | 11.5 | 800 | 0.4362
11.5 | 11.6 | 800 | 0.42492
11.6 | 11.7 | 800 | 0.41402
11.7 | 11.8 | 800 | 0.4035
11.8 | 11.9 | 800 | 0.39333
11.9 | 12 | 800 | 0.38349
12 | 12.1 | 800 | 0.37399
12.1 | 12.2 | 800 | 0.36479
12.2 | 12.3 | 800 | 0.35589
12.3 | 12.4 | 800 | 0.34728
12.4 | 12.5 | 800 | 0.33895
12.5 | 12.6 | 800 | 0.33088
12.6 | 12.7 | 800 | 0.32306
12.7 | 12.8 | 800 | 0.31549
12.8 | 12.9 | 800 | 0.30816
12.9 | 13 | 800 | 0.30104
13 | 13.1 | 800 | 0.29415
13.1 | 13.2 | 800 | 0.28747
13.2 | 13.3 | 800 | 0.28098
13.3 | 13.4 | 800 | 0.27469
13.4 | 13.5 | 800 | 0.26859
13.5 | 13.6 | 800 | 0.26266
13.6 | 13.7 | 800 | 0.25691
13.7 | 13.8 | 800 | 0.25133
13.8 | 13.9 | 800 | 0.2459
13.9 | 14 | 800 | 0.24063
14 | 14.1 | 800 | 0.23551
14.1 | 14.2 | 800 | 0.23054
14.2 | 14.3 | 800 | 0.2257
14.3 | 14.4 | 800 | 0.221
14.4 | 14.5 | 800 | 0.21643
14.5 | 14.6 | 800 | 0.21198
14.6 | 14.7 | 800 | 0.20765
14.7 | 14.8 | 800 | 0.20345
14.8 | 14.9 | 800 | 0.19935
14.9 | 15 | 800 | 0.19536
15 | 15.1 | 800 | 0.19148
15.1 | 15.2 | 800 | 0.1877
15.2 | 15.3 | 800 | 0.18402
15.3 | 15.4 | 800 | 0.18044
15.4 | 15.5 | 800 | 0.17694
15.5 | 15.6 | 800 | 0.17354
15.6 | 15.7 | 800 | 0.17023
15.7 | 15.8 | 800 | 0.16699
15.8 | 15.9 | 800 | 0.16384
15.9 | 16 | 800 | 0.16077
16 | 16.1 | 800 | 0.15778
16.1 | 16.2 | 800 | 0.15485
16.2 | 16.3 | 800 | 0.152
16.3 | 16.4 | 800 | 0.14922
16.4 | 16.5 | 800 | 0.14651
16.5 | 16.6 | 800 | 0.14386
16.6 | 16.7 | 800 | 0.14128
16.7 | 16.8 | 800 | 0.13876
16.8 | 16.9 | 800 | 0.13629
16.9 | 17 | 800 | 0.13389
17 | 17.1 | 800 | 0.13154
17.1 | 17.2 | 800 | 0.12924
17.2 | 17.3 | 800 | 0.127
17.3 | 17.4 | 800 | 0.12481
17.4 | 17.5 | 800 | 0.12267
17.5 | 17.6 | 800 | 0.12058
17.6 | 17.7 | 800 | 0.11854
17.7 | 17.8 | 800 | 0.11654
17.8 | 17.9 | 800 | 0.11459
17.9 | 18 | 800 | 0.11268
18 | 18.1 | 800 | 0.11081
18.1 | 18.2 | 800 | 0.10898
18.2 | 18.3 | 800 | 0.1072
18.3 | 18.4 | 800 | 0.10545
18.4 | 18.5 | 800 | 0.10374
18.5 | 18.6 | 800 | 0.10207
18.6 | 18.7 | 800 | 0.10043
18.7 | 18.8 | 800 | 0.098827
18.8 | 18.9 | 800 | 0.097258
18.9 | 19 | 800 | 0.095723
19 | 19.1 | 800 | 0.094219
19.1 | 19.2 | 800 | 0.092747
19.2 | 19.3 | 800 | 0.091305
19.3 | 19.4 | 800 | 0.089893
19.4 | 19.5 | 800 | 0.08851
19.5 | 19.6 | 800 | 0.087156
19.6 | 19.7 | 800 | 0.085828
19.7 | 19.8 | 800 | 0.084528
19.8 | 19.9 | 800 | 0.083254
19.9 | 20 | 800 | 0.082005
20 | 25 | 0 | 0
25 | 50 | 0 | 0