## APR
Wind Speed From | Wind Speed To | Power (Kw) | Cp
0 | 1.2 | 0 | 0 | Turbine Make | Enercon
1.2 | 1.3 | 0 | 0 | Turbine Type | E53
1.3 | 1.4 | 0 | 0 | Cut in Speed | 2
1.4 | 1.5 | 0 | 0 | Cut Out Speed | 25
1.5 | 1.6 | 0 | 0 | Rated Speed | 13
1.6 | 1.7 | 0 | 0 | Swept area | 2198
1.7 | 1.8 | 0 | 0 | Air Density | 1.135
1.8 | 1.9 | 0 | 0
1.9 | 2 | 0 | 0
2 | 2.1 | 2 | 0.17313
2.1 | 2.2 | 3.2 | 0.24093
2.2 | 2.3 | 4.4 | 0.28992
2.3 | 2.4 | 5.6 | 0.32476
2.4 | 2.5 | 6.8 | 0.3489
2.5 | 2.6 | 8 | 0.3649
2.6 | 2.7 | 9.2 | 0.37472
2.7 | 2.8 | 10.4 | 0.37981
2.8 | 2.9 | 11.6 | 0.3813
2.9 | 3 | 12.8 | 0.38006
3 | 3.1 | 14 | 0.37675
3.1 | 3.2 | 16.4 | 0.40124
3.2 | 3.3 | 18.8 | 0.41939
3.3 | 3.4 | 21.2 | 0.43242
3.4 | 3.5 | 23.6 | 0.44128
3.5 | 3.6 | 26 | 0.44676
3.6 | 3.7 | 28.4 | 0.44949
3.7 | 3.8 | 30.8 | 0.44999
3.8 | 3.9 | 33.2 | 0.44869
3.9 | 4 | 35.6 | 0.44594
4 | 4.1 | 38 | 0.44202
4.1 | 4.2 | 41.9 | 0.45339
4.2 | 4.3 | 45.8 | 0.46181
4.3 | 4.4 | 49.7 | 0.46774
4.4 | 4.5 | 53.6 | 0.47156
4.5 | 4.6 | 57.5 | 0.47359
4.6 | 4.7 | 61.4 | 0.47411
4.7 | 4.8 | 65.3 | 0.47336
4.8 | 4.9 | 69.2 | 0.47155
4.9 | 5 | 73.1 | 0.46883
5 | 5.1 | 77 | 0.46536
5.1 | 5.2 | 83.4 | 0.47551
5.2 | 5.3 | 89.8 | 0.48357
5.3 | 5.4 | 96.2 | 0.48978
5.4 | 5.5 | 102.6 | 0.49439
5.5 | 5.6 | 109 | 0.49759
5.6 | 5.7 | 115.4 | 0.49956
5.7 | 5.8 | 121.8 | 0.50046
5.8 | 5.9 | 128.2 | 0.50042
5.9 | 6 | 134.6 | 0.49957
6 | 6.1 | 141 | 0.49801
6.1 | 6.2 | 149.7 | 0.50356
6.2 | 6.3 | 158.4 | 0.50786
6.3 | 6.4 | 167.1 | 0.51103
6.4 | 6.5 | 184.5 | 0.5386
6.5 | 6.6 | 184.5 | 0.51448
6.6 | 6.7 | 193.2 | 0.51498
6.7 | 6.8 | 201.9 | 0.51477
6.8 | 6.9 | 210.6 | 0.51395
6.9 | 7 | 219.3 | 0.51257
7 | 7.1 | 228 | 0.5107
7.1 | 7.2 | 238.8 | 0.51291
7.2 | 7.3 | 249.6 | 0.51438
7.3 | 7.4 | 260.4 | 0.51517
7.4 | 7.5 | 271.2 | 0.51536
7.5 | 7.6 | 282 | 0.51501
7.6 | 7.7 | 292.8 | 0.51417
7.7 | 7.8 | 303.6 | 0.51289
7.8 | 7.9 | 314.4 | 0.51122
7.9 | 8 | 325.2 | 0.5092
8 | 8.1 | 336 | 0.50686
8.1 | 8.2 | 350.4 | 0.50948
8.2 | 8.3 | 364.8 | 0.51148
8.3 | 8.4 | 379.2 | 0.5129
8.4 | 8.5 | 393.6 | 0.51381
8.5 | 8.6 | 408 | 0.51425
8.6 | 8.7 | 422.4 | 0.51425
8.7 | 8.8 | 436.8 | 0.51386
8.8 | 8.9 | 451.2 | 0.5131
8.9 | 9 | 465.6 | 0.51203
9 | 9.1 | 480 | 0.51065
9.1 | 9.2 | 496.5 | 0.51117
9.2 | 9.3 | 513 | 0.5113
9.3 | 9.4 | 529.5 | 0.51108
9.4 | 9.5 | 546 | 0.51054
9.5 | 9.6 | 562.5 | 0.5097
9.6 | 9.7 | 579 | 0.50859
9.7 | 9.8 | 595.5 | 0.50724
9.8 | 9.9 | 612 | 0.50565
9.9 | 10 | 628.5 | 0.50386
10 | 10.1 | 645 | 0.50188
10.1 | 10.2 | 654.9 | 0.49474
10.2 | 10.3 | 664.8 | 0.48774
10.3 | 10.4 | 674.7 | 0.48086
10.4 | 10.5 | 684.6 | 0.47411
10.5 | 10.6 | 694.5 | 0.46748
10.6 | 10.7 | 704.4 | 0.46097
10.7 | 10.8 | 714.3 | 0.45459
10.8 | 10.9 | 724.2 | 0.44832
10.9 | 11 | 734.1 | 0.44216
11 | 11.1 | 744 | 0.43612
11.1 | 11.2 | 747.6 | 0.4266
11.2 | 11.3 | 751.2 | 0.41738
11.3 | 11.4 | 754.8 | 0.40844
11.4 | 11.5 | 762 | 0.40167
11.5 | 11.6 | 762 | 0.39137
11.6 | 11.7 | 765.6 | 0.38322
11.7 | 11.8 | 769.2 | 0.37532
11.8 | 11.9 | 772.8 | 0.36765
11.9 | 12 | 776.4 | 0.3602
12 | 12.1 | 780 | 0.35298
12.1 | 12.2 | 783 | 0.34569
12.2 | 12.3 | 786 | 0.33862
12.3 | 12.4 | 789 | 0.33176
12.4 | 12.5 | 792 | 0.32509
12.5 | 12.6 | 795 | 0.31861
12.6 | 12.7 | 798 | 0.31232
12.7 | 12.8 | 801 | 0.3062
12.8 | 12.9 | 804 | 0.30026
12.9 | 13 | 807 | 0.29448
13 | 13.1 | 810 | 0.28885
13.1 | 13.2 | 810 | 0.28234
13.2 | 13.3 | 810 | 0.27602
13.3 | 13.4 | 810 | 0.26988
13.4 | 13.5 | 810 | 0.26393
13.5 | 13.6 | 810 | 0.25815
13.6 | 13.7 | 810 | 0.25254
13.7 | 13.8 | 810 | 0.24709
13.8 | 13.9 | 810 | 0.24179
13.9 | 14 | 810 | 0.23665
14 | 14.1 | 810 | 0.23165
14.1 | 14.2 | 810 | 0.22679
14.2 | 14.3 | 810 | 0.22207
14.3 | 14.4 | 810 | 0.21747
14.4 | 14.5 | 810 | 0.213
14.5 | 14.6 | 810 | 0.20866
14.6 | 14.7 | 810 | 0.20443
14.7 | 14.8 | 810 | 0.20031
14.8 | 14.9 | 810 | 0.19631
14.9 | 15 | 810 | 0.19241
15 | 15.1 | 810 | 0.18861
15.1 | 15.2 | 810 | 0.18491
15.2 | 15.3 | 810 | 0.18131
15.3 | 15.4 | 810 | 0.1778
15.4 | 15.5 | 810 | 0.17438
15.5 | 15.6 | 810 | 0.17105
15.6 | 15.7 | 810 | 0.1678
15.7 | 15.8 | 810 | 0.16463
15.8 | 15.9 | 810 | 0.16155
15.9 | 16 | 810 | 0.15854
16 | 16.1 | 810 | 0.1556
16.1 | 16.2 | 810 | 0.15274
16.2 | 16.3 | 810 | 0.14994
16.3 | 16.4 | 810 | 0.14722
16.4 | 16.5 | 810 | 0.14456
16.5 | 16.6 | 810 | 0.14196
16.6 | 16.7 | 810 | 0.13943
16.7 | 16.8 | 810 | 0.13695
16.8 | 16.9 | 810 | 0.13453
16.9 | 17 | 810 | 0.13217
17 | 17.1 | 810 | 0.12987
17.1 | 17.2 | 810 | 0.12762
17.2 | 17.3 | 810 | 0.12542
17.3 | 17.4 | 810 | 0.12327
17.4 | 17.5 | 810 | 0.12117
17.5 | 17.6 | 810 | 0.11911
17.6 | 17.7 | 810 | 0.1171
17.7 | 17.8 | 810 | 0.11514
17.8 | 17.9 | 810 | 0.11322
17.9 | 18 | 810 | 0.11135
18 | 18.1 | 810 | 0.10951
18.1 | 18.2 | 810 | 0.10772
18.2 | 18.3 | 810 | 0.10596
18.3 | 18.4 | 810 | 0.10424
18.4 | 18.5 | 810 | 0.10256
18.5 | 18.6 | 810 | 0.10091
18.6 | 18.7 | 810 | 0.099304
18.7 | 18.8 | 810 | 0.097728
18.8 | 18.9 | 810 | 0.096185
18.9 | 19 | 810 | 0.094674
19 | 19.1 | 810 | 0.093195
19.1 | 19.2 | 810 | 0.091746
19.2 | 19.3 | 810 | 0.090327
19.3 | 19.4 | 810 | 0.088938
19.4 | 19.5 | 810 | 0.087577
19.5 | 19.6 | 810 | 0.086243
19.6 | 19.7 | 810 | 0.084936
19.7 | 19.8 | 810 | 0.083656
19.8 | 19.9 | 810 | 0.082401
19.9 | 20 | 810 | 0.081171
20 | 20.1 | 810 | 0.079966
20.1 | 20.2 | 810 | 0.078784
20.2 | 20.3 | 810 | 0.077625
20.3 | 20.4 | 810 | 0.076489
20.4 | 20.5 | 810 | 0.075375
20.5 | 20.6 | 810 | 0.074283
20.6 | 20.7 | 810 | 0.073212
20.7 | 20.8 | 810 | 0.072161
20.8 | 20.9 | 810 | 0.07113
20.9 | 21 | 810 | 0.070119