## APR
Wind Speed From | Wind Speed To | Power (Kw) | Cp
0 | 1.2 | 0 | 0 | Turbine Make | Enercon
1.2 | 1.3 | 0 | 0 | Turbine Type | E53
1.3 | 1.4 | 0 | 0 | Cut in Speed | 2
1.4 | 1.5 | 0 | 0 | Cut Out Speed | 25
1.5 | 1.6 | 0 | 0 | Rated Speed | 13
1.6 | 1.7 | 0 | 0 | Swept area | 2198
1.7 | 1.8 | 0 | 0 | Air Density | 1.0926
1.8 | 1.9 | 0 | 0
1.9 | 2 | 0 | 0
2 | 2.1 | 0 | 0
2.1 | 2.2 | 0 | 0
2.2 | 2.3 | 0 | 0
2.3 | 2.4 | 0 | 0
2.4 | 2.5 | 0 | 0
2.5 | 2.6 | 0 | 0
2.6 | 2.7 | 1.65 | 0.078182
2.7 | 2.8 | 3.52 | 0.14893
2.8 | 2.9 | 5.28 | 0.20031
2.9 | 3 | 7.7 | 0.26293
3 | 3.1 | 10.01 | 0.30875
3.1 | 3.2 | 11.55 | 0.32288
3.2 | 3.3 | 13.53 | 0.34387
3.3 | 3.4 | 15.4 | 0.35688
3.4 | 3.5 | 18.315 | 0.38807
3.5 | 3.6 | 21.373 | 0.41515
3.6 | 3.7 | 24.255 | 0.43295
3.7 | 3.8 | 27.456 | 0.45141
3.8 | 3.9 | 30.8 | 0.46746
3.9 | 4 | 35.2 | 0.49419
4 | 4.1 | 39.24 | 0.51061
4.1 | 4.2 | 43.2 | 0.522
4.2 | 4.3 | 48.276 | 0.54266
4.3 | 4.4 | 52.704 | 0.55205
4.4 | 4.5 | 57.24 | 0.55961
4.5 | 4.6 | 62.64 | 0.57247
4.6 | 4.7 | 68.04 | 0.58215
4.7 | 4.8 | 74.52 | 0.59775
4.8 | 4.9 | 81 | 0.60996
4.9 | 5 | 88.5357 | 0.62672
5 | 5.1 | 94.659 | 0.63066
5.1 | 5.2 | 101.09 | 0.63466
5.2 | 5.3 | 107.2878 | 0.63545
5.3 | 5.4 | 113.832 | 0.63676
5.4 | 5.5 | 120.4848 | 0.63722
5.5 | 5.6 | 127.278 | 0.6371
5.6 | 5.7 | 134.136 | 0.6361
5.7 | 5.8 | 141.48 | 0.63623
5.8 | 5.9 | 148.5 | 0.63385
5.9 | 6 | 155.52 | 0.63063
6 | 6.1 | 162.864 | 0.62793
6.1 | 6.2 | 170.64 | 0.62608
6.2 | 6.3 | 178.74 | 0.62458
6.3 | 6.4 | 186.3 | 0.62049
6.4 | 6.5 | 194.4 | 0.61759
6.5 | 6.6 | 203.04 | 0.61572
6.6 | 6.7 | 211.68 | 0.61318
6.7 | 6.8 | 219.78 | 0.60856
6.8 | 6.9 | 228.96 | 0.60642
6.9 | 7 | 238.68 | 0.60508
7 | 7.1 | 248.4 | 0.60311
7.1 | 7.2 | 258.66 | 0.60186
7.2 | 7.3 | 267.84 | 0.59761
7.3 | 7.4 | 278.64 | 0.59651
7.4 | 7.5 | 288.36 | 0.59263
7.5 | 7.6 | 298.08 | 0.58842
7.6 | 7.7 | 307.8 | 0.58394
7.7 | 7.8 | 317.52 | 0.57922
7.8 | 7.9 | 329.4 | 0.57807
7.9 | 8 | 339.12 | 0.57281
8 | 8.1 | 349.92 | 0.56917
8.1 | 8.2 | 359.64 | 0.56358
8.2 | 8.3 | 371.52 | 0.56115
8.3 | 8.4 | 382.32 | 0.55684
8.4 | 8.5 | 394.2 | 0.55389
8.5 | 8.6 | 406.08 | 0.55068
8.6 | 8.7 | 419.04 | 0.54866
8.7 | 8.8 | 433.08 | 0.54771
8.8 | 8.9 | 446.04 | 0.54509
8.9 | 9 | 460.08 | 0.54351
9 | 9.1 | 473.04 | 0.5404
9.1 | 9.2 | 487.08 | 0.53829
9.2 | 9.3 | 500.04 | 0.53479
9.3 | 9.4 | 507.6 | 0.52555
9.4 | 9.5 | 518.4 | 0.51978
9.5 | 9.6 | 529.2 | 0.51403
9.6 | 9.7 | 535.68 | 0.50423
9.7 | 9.8 | 545.4 | 0.49767
9.8 | 9.9 | 552.96 | 0.48928
9.9 | 10 | 560.52 | 0.48109
10 | 10.1 | 570.24 | 0.4749
10.1 | 10.2 | 580.032 | 0.46884
10.2 | 10.3 | 589.824 | 0.46287
10.3 | 10.4 | 599.616 | 0.45699
10.4 | 10.5 | 609.408 | 0.45118
10.5 | 10.6 | 619.2 | 0.44546
10.6 | 10.7 | 628.992 | 0.43981
10.7 | 10.8 | 638.784 | 0.43425
10.8 | 10.9 | 648.576 | 0.42878
10.9 | 11 | 658.368 | 0.42338
11 | 11.1 | 668.16 | 0.41806
11.1 | 11.2 | 677.952 | 0.41283
11.2 | 11.3 | 687.744 | 0.40767
11.3 | 11.4 | 697.536 | 0.4026
11.4 | 11.5 | 707.328 | 0.3976
11.5 | 11.6 | 717.12 | 0.39268
11.6 | 11.7 | 726.912 | 0.38784
11.7 | 11.8 | 736.704 | 0.38307
11.8 | 11.9 | 746.496 | 0.37838
11.9 | 12 | 756.288 | 0.37376
12 | 12.1 | 766.08 | 0.36921
12.1 | 12.2 | 776 | 0.36479
12.2 | 12.3 | 786 | 0.36048
12.3 | 12.4 | 797 | 0.35668
12.4 | 12.5 | 797 | 0.34812
12.5 | 12.6 | 797 | 0.33984
12.6 | 12.7 | 797 | 0.33181
12.7 | 12.8 | 797 | 0.32403
12.8 | 12.9 | 797 | 0.3165
12.9 | 13 | 797 | 0.30919
13 | 13.1 | 797 | 0.30211
13.1 | 13.2 | 797 | 0.29525
13.2 | 13.3 | 797 | 0.28859
13.3 | 13.4 | 797 | 0.28213
13.4 | 13.5 | 797 | 0.27586
13.5 | 13.6 | 797 | 0.26977
13.6 | 13.7 | 797 | 0.26387
13.7 | 13.8 | 797 | 0.25813
13.8 | 13.9 | 797 | 0.25256
13.9 | 14 | 797 | 0.24715
14 | 14.1 | 797 | 0.24189
14.1 | 14.2 | 797 | 0.23678
14.2 | 14.3 | 797 | 0.23181
14.3 | 14.4 | 797 | 0.22698
14.4 | 14.5 | 797 | 0.22229
14.5 | 14.6 | 797 | 0.21772
14.6 | 14.7 | 797 | 0.21328
14.7 | 14.8 | 797 | 0.20895
14.8 | 14.9 | 797 | 0.20475
14.9 | 15 | 797 | 0.20065
15 | 15.1 | 797 | 0.19666
15.1 | 15.2 | 797 | 0.19278
15.2 | 15.3 | 797 | 0.189
15.3 | 15.4 | 797 | 0.18532
15.4 | 15.5 | 797 | 0.18173
15.5 | 15.6 | 797 | 0.17824
15.6 | 15.7 | 797 | 0.17483
15.7 | 15.8 | 797 | 0.17151
15.8 | 15.9 | 797 | 0.16828
15.9 | 16 | 797 | 0.16512
16 | 16.1 | 797 | 0.16205
16.1 | 16.2 | 797 | 0.15905
16.2 | 16.3 | 797 | 0.15612
16.3 | 16.4 | 797 | 0.15326
16.4 | 16.5 | 797 | 0.15048
16.5 | 16.6 | 797 | 0.14776
16.6 | 16.7 | 797 | 0.1451
16.7 | 16.8 | 797 | 0.14251
16.8 | 16.9 | 797 | 0.13998
16.9 | 17 | 797 | 0.13751
17 | 17.1 | 797 | 0.1351
17.1 | 17.2 | 797 | 0.13274
17.2 | 17.3 | 797 | 0.13044
17.3 | 17.4 | 797 | 0.12819
17.4 | 17.5 | 797 | 0.12599
17.5 | 17.6 | 797 | 0.12385
17.6 | 17.7 | 797 | 0.12175
17.7 | 17.8 | 797 | 0.1197
17.8 | 17.9 | 797 | 0.11769
17.9 | 18 | 797 | 0.11573
18 | 18.1 | 797 | 0.11381
18.1 | 18.2 | 797 | 0.11193
18.2 | 18.3 | 797 | 0.1101
18.3 | 18.4 | 797 | 0.1083
18.4 | 18.5 | 797 | 0.10655
18.5 | 18.6 | 797 | 0.10483
18.6 | 18.7 | 797 | 0.10315
18.7 | 18.8 | 797 | 0.1015
18.8 | 18.9 | 797 | 0.099891
18.9 | 19 | 797 | 0.098314
19 | 19.1 | 797 | 0.09677
19.1 | 19.2 | 797 | 0.095258
19.2 | 19.3 | 797 | 0.093777
19.3 | 19.4 | 797 | 0.092327
19.4 | 19.5 | 797 | 0.090906
19.5 | 19.6 | 797 | 0.089515
19.6 | 19.7 | 797 | 0.088152
19.7 | 19.8 | 797 | 0.086816
19.8 | 19.9 | 797 | 0.085507
19.9 | 21 | 797 | 0.084225
21 | 25 | 0 | 0
25 | 50 | 0 | 0