## APR
Wind Speed From | Wind Speed To | Power (Kw) | Cp
0 | 1.2 | 0 | 0 | Turbine Make | Enercon
1.2 | 1.3 | 0 | 0 | Turbine Type | E53
1.3 | 1.4 | 0 | 0 | Cut in Speed | 2
1.4 | 1.5 | 0 | 0 | Cut Out Speed | 25
1.5 | 1.6 | 0 | 0 | Rated Speed | 13
1.6 | 1.7 | 0 | 0 | Swept area | 2198
1.7 | 1.8 | 0 | 0 | Air Density | 1.1571
1.8 | 1.9 | 0 | 0
1.9 | 2 | 0 | 0
2 | 2.1 | 0 | 0
2.1 | 2.2 | 0 | 0
2.2 | 2.3 | 0 | 0
2.3 | 2.4 | 0 | 0
2.4 | 2.5 | 0 | 0
2.5 | 2.6 | 2.25 | 0.11323
2.6 | 2.7 | 4.46 | 0.19954
2.7 | 2.8 | 6.89 | 0.27526
2.8 | 2.9 | 8.47 | 0.30341
2.9 | 3 | 10.21 | 0.32919
3 | 3.1 | 12.54 | 0.36522
3.1 | 3.2 | 15.21 | 0.40148
3.2 | 3.3 | 17.58 | 0.42188
3.3 | 3.4 | 20.31 | 0.44441
3.4 | 3.5 | 23.25 | 0.46516
3.5 | 3.6 | 26.35 | 0.48327
3.6 | 3.7 | 30.14 | 0.50799
3.7 | 3.8 | 33.4143 | 0.51873
3.8 | 3.9 | 36.8838 | 0.52857
3.9 | 4 | 40.35 | 0.53489
4 | 4.1 | 44.12 | 0.54209
4.1 | 4.2 | 48.14 | 0.54925
4.2 | 4.3 | 52.59 | 0.55818
4.3 | 4.4 | 57.14 | 0.56513
4.4 | 4.5 | 61.87 | 0.57113
4.5 | 4.6 | 67.19 | 0.57981
4.6 | 4.7 | 72.13 | 0.58272
4.7 | 4.8 | 77.44 | 0.58653
4.8 | 4.9 | 83.14 | 0.59116
4.9 | 5 | 88.54 | 0.59179
5 | 5.1 | 94.24 | 0.59285
5.1 | 5.2 | 100.49 | 0.5957
5.2 | 5.3 | 106.14 | 0.59359
5.3 | 5.4 | 112.18 | 0.59252
5.4 | 5.5 | 118.54 | 0.59197
5.5 | 5.6 | 125.14 | 0.59146
5.6 | 5.7 | 131.8896 | 0.59056
5.7 | 5.8 | 138.97 | 0.59008
5.8 | 5.9 | 145.98 | 0.58834
5.9 | 6 | 153.25 | 0.58676
6 | 6.1 | 161.14 | 0.58663
6.1 | 6.2 | 169.14 | 0.58597
6.2 | 6.3 | 177.54 | 0.58578
6.3 | 6.4 | 185.94 | 0.58475
6.4 | 6.5 | 194.57 | 0.58365
6.5 | 6.6 | 203.15 | 0.58169
6.6 | 6.7 | 212.56 | 0.58139
6.7 | 6.8 | 222.01 | 0.58045
6.8 | 6.9 | 231.47 | 0.57887
6.9 | 7 | 241.31 | 0.57762
7 | 7.1 | 251.49 | 0.57656
7.1 | 7.2 | 262.37 | 0.57644
7.2 | 7.3 | 273.14 | 0.57545
7.3 | 7.4 | 283.69 | 0.57345
7.4 | 7.5 | 295.14 | 0.57273
7.5 | 7.6 | 306.21 | 0.57076
7.6 | 7.7 | 318.21 | 0.57002
7.7 | 7.8 | 329.56 | 0.56765
7.8 | 7.9 | 341.65 | 0.56613
7.9 | 8 | 354.17 | 0.56487
8 | 8.1 | 367.28 | 0.56408
8.1 | 8.2 | 379.56 | 0.56162
8.2 | 8.3 | 392.59 | 0.5599
8.3 | 8.4 | 406.55 | 0.55911
8.4 | 8.5 | 420.58 | 0.55799
8.5 | 8.6 | 435.67 | 0.55785
8.6 | 8.7 | 450.21 | 0.55659
8.7 | 8.8 | 466.3 | 0.55683
8.8 | 8.9 | 482.3 | 0.55653
8.9 | 9 | 498.32 | 0.55585
9 | 9.1 | 515.2 | 0.55573
9.1 | 9.2 | 532.47 | 0.55563
9.2 | 9.3 | 550.12 | 0.55553
9.3 | 9.4 | 567.29 | 0.55459
9.4 | 9.5 | 585.21 | 0.55404
9.5 | 9.6 | 590.31 | 0.54141
9.6 | 9.7 | 602.31 | 0.53533
9.7 | 9.8 | 614.39 | 0.52935
9.8 | 9.9 | 623.47 | 0.5209
9.9 | 10 | 631.29 | 0.51161
10 | 10.1 | 639.44 | 0.50282
10.1 | 10.2 | 646.54 | 0.49346
10.2 | 10.3 | 653.28 | 0.48408
10.3 | 10.4 | 661.44 | 0.47599
10.4 | 10.5 | 670.14 | 0.46847
10.5 | 10.6 | 678.54 | 0.46092
10.6 | 10.7 | 687.43 | 0.45387
10.7 | 10.8 | 695.32 | 0.44632
10.8 | 10.9 | 702.48 | 0.43851
10.9 | 11 | 714.21 | 0.43367
11 | 11.1 | 722.15 | 0.42664
11.1 | 11.2 | 733.69 | 0.42185
11.2 | 11.3 | 741.28 | 0.4149
11.3 | 11.4 | 756.39 | 0.41222
11.4 | 11.5 | 763.47 | 0.40522
11.5 | 11.6 | 771.28 | 0.39878
11.6 | 11.7 | 778.51 | 0.3922
11.7 | 11.8 | 785.23 | 0.38553
11.8 | 11.9 | 791.29 | 0.37871
11.9 | 12 | 795.59 | 0.37125
12 | 12.1 | 800 | 0.36405
12.1 | 12.2 | 800 | 0.3551
12.2 | 12.3 | 800 | 0.34644
12.3 | 12.4 | 800 | 0.33806
12.4 | 12.5 | 800 | 0.32994
12.5 | 12.6 | 800 | 0.32209
12.6 | 12.7 | 800 | 0.31448
12.7 | 12.8 | 800 | 0.30711
12.8 | 12.9 | 800 | 0.29997
12.9 | 13 | 800 | 0.29305
13 | 13.1 | 800 | 0.28634
13.1 | 13.2 | 800 | 0.27983
13.2 | 13.3 | 800 | 0.27352
13.3 | 13.4 | 800 | 0.26739
13.4 | 13.5 | 800 | 0.26145
13.5 | 13.6 | 800 | 0.25568
13.6 | 13.7 | 800 | 0.25009
13.7 | 13.8 | 800 | 0.24465
13.8 | 13.9 | 800 | 0.23937
13.9 | 14 | 800 | 0.23424
14 | 14.1 | 800 | 0.22926
14.1 | 14.2 | 800 | 0.22441
14.2 | 14.3 | 800 | 0.21971
14.3 | 14.4 | 800 | 0.21513
14.4 | 14.5 | 800 | 0.21068
14.5 | 14.6 | 800 | 0.20635
14.6 | 14.7 | 800 | 0.20214
14.7 | 14.8 | 800 | 0.19804
14.8 | 14.9 | 800 | 0.19405
14.9 | 15 | 800 | 0.19017
15 | 15.1 | 800 | 0.18639
15.1 | 15.2 | 800 | 0.18272
15.2 | 15.3 | 800 | 0.17913
15.3 | 15.4 | 800 | 0.17564
15.4 | 15.5 | 800 | 0.17224
15.5 | 15.6 | 800 | 0.16893
15.6 | 15.7 | 800 | 0.1657
15.7 | 15.8 | 800 | 0.16256
15.8 | 15.9 | 800 | 0.15949
15.9 | 16 | 800 | 0.1565
16 | 16.1 | 800 | 0.15358
16.1 | 16.2 | 800 | 0.15074
16.2 | 16.3 | 800 | 0.14797
16.3 | 16.4 | 800 | 0.14526
16.4 | 16.5 | 800 | 0.14262
16.5 | 16.6 | 800 | 0.14004
16.6 | 16.7 | 800 | 0.13753
16.7 | 16.8 | 800 | 0.13507
16.8 | 16.9 | 800 | 0.13267
16.9 | 17 | 800 | 0.13033
17 | 17.1 | 800 | 0.12804
17.1 | 17.2 | 800 | 0.12581
17.2 | 17.3 | 800 | 0.12363
17.3 | 17.4 | 800 | 0.1215
17.4 | 17.5 | 800 | 0.11941
17.5 | 17.6 | 800 | 0.11738
17.6 | 17.7 | 800 | 0.11539
17.7 | 17.8 | 800 | 0.11345
17.8 | 17.9 | 800 | 0.11154
17.9 | 18 | 800 | 0.10969
18 | 18.1 | 800 | 0.10787
18.1 | 18.2 | 800 | 0.10609
18.2 | 18.3 | 800 | 0.10435
18.3 | 18.4 | 800 | 0.10265
18.4 | 18.5 | 800 | 0.10098
18.5 | 18.6 | 800 | 0.099355
18.6 | 18.7 | 800 | 0.097761
18.7 | 18.8 | 800 | 0.096201
18.8 | 18.9 | 800 | 0.094674
18.9 | 19 | 800 | 0.09318
19 | 19.1 | 800 | 0.091716
19.1 | 19.2 | 800 | 0.090283
19.2 | 19.3 | 800 | 0.08888
19.3 | 19.4 | 800 | 0.087505
19.4 | 19.5 | 800 | 0.086159
19.5 | 19.6 | 800 | 0.08484
19.6 | 19.7 | 800 | 0.083548
19.7 | 19.8 | 800 | 0.082283
19.8 | 19.9 | 800 | 0.081042
19.9 | 20 | 800 | 0.079827
20 | 25 | 0 | 0
25 | 50 | 0 | 0