## Susner IL&FS
Wind Speed From | Wind Speed To | Power (Kw) | Cp
0 | 1.2 | 0 | 0 | Turbine Make | Enercon
1.2 | 1.3 | 0 | 0 | Turbine Type | E53
1.3 | 1.4 | 0 | 0 | Cut in Speed | 3
1.4 | 1.5 | 0 | 0 | Cut Out Speed | 25
1.5 | 1.6 | 0 | 0 | Rated Speed | 13
1.6 | 1.7 | 0 | 0 | Swept area | 2198
1.7 | 1.8 | 0 | 0 | Air Density | 1.1566
1.8 | 1.9 | 0 | 0
1.9 | 2 | 0 | 0
2 | 2.1 | 0 | 0
2.1 | 2.2 | 0 | 0
2.2 | 2.3 | 0 | 0
2.3 | 2.4 | 0 | 0
2.4 | 2.5 | 0 | 0
2.5 | 2.6 | 9.06 | 0.45617
2.6 | 2.7 | 10.32 | 0.46193
2.7 | 2.8 | 11.32 | 0.45245
2.8 | 2.9 | 13.02 | 0.46661
2.9 | 3 | 15.32 | 0.49418
3 | 3.1 | 17.08 | 0.49767
3.1 | 3.2 | 19.32 | 0.5102
3.2 | 3.3 | 22.32 | 0.53587
3.3 | 3.4 | 25.26 | 0.55298
3.4 | 3.5 | 28.7796 | 0.57606
3.5 | 3.6 | 31.4631 | 0.57732
3.6 | 3.7 | 34.9268 | 0.58894
3.7 | 3.8 | 38.751 | 0.60186
3.8 | 3.9 | 43.1175 | 0.61819
3.9 | 4 | 47.1555 | 0.6254
4 | 4.1 | 50.7107 | 0.62336
4.1 | 4.2 | 54.2813 | 0.61961
4.2 | 4.3 | 57.9725 | 0.61559
4.3 | 4.4 | 62.6301 | 0.61972
4.4 | 4.5 | 66.6189 | 0.61526
4.5 | 4.6 | 71.4701 | 0.61703
4.6 | 4.7 | 76.6847 | 0.6198
4.7 | 4.8 | 81.6292 | 0.61854
4.8 | 4.9 | 87.5446 | 0.62277
4.9 | 5 | 94.1094 | 0.62931
5 | 5.1 | 100.3011 | 0.63127
5.1 | 5.2 | 106.4699 | 0.63145
5.2 | 5.3 | 113.7449 | 0.63642
5.3 | 5.4 | 119.605 | 0.63203
5.4 | 5.5 | 127.15 | 0.63526
5.5 | 5.6 | 133.1892 | 0.6298
5.6 | 5.7 | 140.6108 | 0.6299
5.7 | 5.8 | 148.5579 | 0.63109
5.8 | 5.9 | 155.2425 | 0.62596
5.9 | 6 | 163.2591 | 0.62537
6 | 6.1 | 172.054 | 0.62666
6.1 | 6.2 | 179.4485 | 0.62197
6.2 | 6.3 | 188.3649 | 0.62179
6.3 | 6.4 | 195.9033 | 0.61637
6.4 | 6.5 | 205.8057 | 0.61764
6.5 | 6.6 | 214.4493 | 0.61433
6.6 | 6.7 | 222.2281 | 0.60812
6.7 | 6.8 | 230.4449 | 0.60278
6.8 | 6.9 | 241.6438 | 0.6046
6.9 | 7 | 253.2225 | 0.60642
7 | 7.1 | 264.4 | 0.60644
7.1 | 7.2 | 272.1687 | 0.59825
7.2 | 7.3 | 285.6761 | 0.60214
7.3 | 7.4 | 298.5906 | 0.60385
7.4 | 7.5 | 312.8487 | 0.60738
7.5 | 7.6 | 326.2559 | 0.60841
7.6 | 7.7 | 335.15 | 0.60064
7.7 | 7.8 | 350.16 | 0.60341
7.8 | 7.9 | 363.32 | 0.60232
7.9 | 8 | 380.18 | 0.60663
8 | 8.1 | 392.03 | 0.60238
8.1 | 8.2 | 410.02 | 0.60697
8.2 | 8.3 | 415.32 | 0.5926
8.3 | 8.4 | 430.65 | 0.59253
8.4 | 8.5 | 446.5 | 0.59266
8.5 | 8.6 | 454.18 | 0.58182
8.6 | 8.7 | 461.16 | 0.57039
8.7 | 8.8 | 475.15 | 0.56766
8.8 | 8.9 | 490.19 | 0.56589
8.9 | 9 | 509.056 | 0.56809
9 | 9.1 | 525 | 0.56657
9.1 | 9.2 | 550 | 0.57419
9.2 | 9.3 | 573 | 0.57891
9.3 | 9.4 | 585 | 0.57217
9.4 | 9.5 | 600 | 0.56831
9.5 | 9.6 | 620 | 0.56891
9.6 | 9.7 | 635 | 0.56465
9.7 | 9.8 | 650 | 0.5603
9.8 | 9.9 | 670 | 0.56004
9.9 | 10 | 685 | 0.5554
10 | 10.1 | 696 | 0.54756
10.1 | 10.2 | 710 | 0.54214
10.2 | 10.3 | 735 | 0.54489
10.3 | 10.4 | 750 | 0.53997
10.4 | 10.5 | 775 | 0.54203
10.5 | 10.6 | 785 | 0.53348
10.6 | 10.7 | 795 | 0.52513
10.7 | 10.8 | 800 | 0.51376
10.8 | 10.9 | 800 | 0.49962
10.9 | 11 | 800 | 0.48599
11 | 11.1 | 800 | 0.47286
11.1 | 11.2 | 800 | 0.46019
11.2 | 11.3 | 800 | 0.44798
11.3 | 11.4 | 800 | 0.43619
11.4 | 11.5 | 800 | 0.42481
11.5 | 11.6 | 800 | 0.41382
11.6 | 11.7 | 800 | 0.40321
11.7 | 11.8 | 800 | 0.39296
11.8 | 11.9 | 800 | 0.38306
11.9 | 12 | 800 | 0.37348
12 | 12.1 | 800 | 0.36422
12.1 | 12.2 | 800 | 0.35527
12.2 | 12.3 | 800 | 0.3466
12.3 | 12.4 | 800 | 0.33822
12.4 | 12.5 | 800 | 0.3301
12.5 | 12.6 | 800 | 0.32224
12.6 | 12.7 | 800 | 0.31463
12.7 | 12.8 | 800 | 0.30725
12.8 | 12.9 | 800 | 0.30011
12.9 | 13 | 800 | 0.29318
13 | 13.1 | 800 | 0.28647
13.1 | 13.2 | 800 | 0.27996
13.2 | 13.3 | 800 | 0.27364
13.3 | 13.4 | 800 | 0.26752
13.4 | 13.5 | 800 | 0.26157
13.5 | 13.6 | 800 | 0.2558
13.6 | 13.7 | 800 | 0.2502
13.7 | 13.8 | 800 | 0.24476
13.8 | 13.9 | 800 | 0.23948
13.9 | 14 | 800 | 0.23435
14 | 14.1 | 800 | 0.22936
14.1 | 14.2 | 800 | 0.22452
14.2 | 14.3 | 800 | 0.21981
14.3 | 14.4 | 800 | 0.21523
14.4 | 14.5 | 800 | 0.21078
14.5 | 14.6 | 800 | 0.20645
14.6 | 14.7 | 800 | 0.20223
14.7 | 14.8 | 800 | 0.19813
14.8 | 14.9 | 800 | 0.19414
14.9 | 15 | 800 | 0.19026
15 | 15.1 | 800 | 0.18648
15.1 | 15.2 | 800 | 0.1828
15.2 | 15.3 | 800 | 0.17922
15.3 | 15.4 | 800 | 0.17573
15.4 | 15.5 | 800 | 0.17232
15.5 | 15.6 | 800 | 0.16901
15.6 | 15.7 | 800 | 0.16578
15.7 | 15.8 | 800 | 0.16263
15.8 | 15.9 | 800 | 0.15957
15.9 | 16 | 800 | 0.15657
16 | 16.1 | 800 | 0.15366
16.1 | 16.2 | 800 | 0.15081
16.2 | 16.3 | 800 | 0.14803
16.3 | 16.4 | 800 | 0.14533
16.4 | 16.5 | 800 | 0.14268
16.5 | 16.6 | 800 | 0.14011
16.6 | 16.7 | 800 | 0.13759
16.7 | 16.8 | 800 | 0.13513
16.8 | 16.9 | 800 | 0.13273
16.9 | 17 | 800 | 0.13039
17 | 17.1 | 800 | 0.1281
17.1 | 17.2 | 800 | 0.12587
17.2 | 17.3 | 800 | 0.12369
17.3 | 17.4 | 800 | 0.12155
17.4 | 17.5 | 800 | 0.11947
17.5 | 17.6 | 800 | 0.11743
17.6 | 17.7 | 800 | 0.11544
17.7 | 17.8 | 800 | 0.1135
17.8 | 17.9 | 800 | 0.1116
17.9 | 18 | 800 | 0.10974
18 | 18.1 | 800 | 0.10792
18.1 | 18.2 | 800 | 0.10614
18.2 | 18.3 | 800 | 0.1044
18.3 | 18.4 | 800 | 0.1027
18.4 | 18.5 | 800 | 0.10103
18.5 | 18.6 | 800 | 0.099402
18.6 | 18.7 | 800 | 0.097807
18.7 | 18.8 | 800 | 0.096246
18.8 | 18.9 | 800 | 0.094719
18.9 | 19 | 800 | 0.093223
19 | 19.1 | 800 | 0.091759
19.1 | 19.2 | 800 | 0.090325
19.2 | 19.3 | 800 | 0.088921
19.3 | 19.4 | 800 | 0.087546
19.4 | 19.5 | 800 | 0.086199
19.5 | 19.6 | 800 | 0.08488
19.6 | 19.7 | 800 | 0.083587
19.7 | 19.8 | 800 | 0.082321
19.8 | 19.9 | 800 | 0.08108
19.9 | 20 | 800 | 0.079864
20 | 25 | 0 | 0
25 | 50 | 0 | 0