## Susner IL&FS
Wind Speed From | Wind Speed To | Power (Kw) | Cp
0 | 1.2 | 0 | 0 | Turbine Make | Enercon
1.2 | 1.3 | 0 | 0 | Turbine Type | E53
1.3 | 1.4 | 0 | 0 | Cut in Speed | 3
1.4 | 1.5 | 0 | 0 | Cut Out Speed | 25
1.5 | 1.6 | 0 | 0 | Rated Speed | 13
1.6 | 1.7 | 0 | 0 | Swept area | 2198
1.7 | 1.8 | 0 | 0 | Air Density | 1.115
1.8 | 1.9 | 0 | 0
1.9 | 2 | 0 | 0
2 | 2.1 | 0 | 0
2.1 | 2.2 | 0 | 0
2.2 | 2.3 | 0 | 0
2.3 | 2.4 | 0 | 0
2.4 | 2.5 | 9.5 | 0.49617
2.5 | 2.6 | 11.2183 | 0.52087
2.6 | 2.7 | 12.3962 | 0.51395
2.7 | 2.8 | 13.8563 | 0.51511
2.8 | 2.9 | 15.1304 | 0.50627
2.9 | 3 | 17.1287 | 0.51771
3 | 3.1 | 18.7923 | 0.51478
3.1 | 3.2 | 20.8035 | 0.5181
3.2 | 3.3 | 22.8064 | 0.5179
3.3 | 3.4 | 25.1895 | 0.52301
3.4 | 3.5 | 27.6474 | 0.52623
3.5 | 3.6 | 30.323 | 0.53039
3.6 | 3.7 | 33.4022 | 0.53814
3.7 | 3.8 | 36.5257 | 0.54322
3.8 | 3.9 | 40.7881 | 0.56113
3.9 | 4 | 44.0301 | 0.56143
4 | 4.1 | 48.0108 | 0.56848
4.1 | 4.2 | 51.1302 | 0.56319
4.2 | 4.3 | 55.6282 | 0.57097
4.3 | 4.4 | 60.0302 | 0.57509
4.4 | 4.5 | 63.9576 | 0.57277
4.5 | 4.6 | 68.9592 | 0.57816
4.6 | 4.7 | 73.9617 | 0.58135
4.7 | 4.8 | 79.7833 | 0.58873
4.8 | 4.9 | 85.4571 | 0.59277
4.9 | 5 | 90.9277 | 0.59363
5 | 5.1 | 97.2658 | 0.59838
5.1 | 5.2 | 103.6011 | 0.60129
5.2 | 5.3 | 110.2707 | 0.60445
5.3 | 5.4 | 116.8799 | 0.60574
5.4 | 5.5 | 124.0533 | 0.60848
5.5 | 5.6 | 130.8885 | 0.60823
5.6 | 5.7 | 138.403 | 0.60989
5.7 | 5.8 | 145.6274 | 0.6091
5.8 | 5.9 | 153.9061 | 0.61154
5.9 | 6 | 162.2093 | 0.61284
6 | 6.1 | 170.4933 | 0.61298
6.1 | 6.2 | 177.9535 | 0.60934
6.2 | 6.3 | 187.3628 | 0.61149
6.3 | 6.4 | 197.4825 | 0.61478
6.4 | 6.5 | 206.0876 | 0.61241
6.5 | 6.6 | 215.7712 | 0.61248
6.6 | 6.7 | 222.0031 | 0.60237
6.7 | 6.8 | 232.0115 | 0.60216
6.8 | 6.9 | 243.2492 | 0.60427
6.9 | 7 | 254.2655 | 0.60495
7 | 7.1 | 264.2879 | 0.6026
7.1 | 7.2 | 277.3109 | 0.60631
7.2 | 7.3 | 289.8706 | 0.60808
7.3 | 7.4 | 301.9076 | 0.608
7.4 | 7.5 | 315 | 0.60933
7.5 | 7.6 | 330 | 0.61348
7.6 | 7.7 | 345 | 0.6167
7.7 | 7.8 | 360 | 0.61908
7.8 | 7.9 | 375 | 0.62069
7.9 | 8 | 391 | 0.62321
8 | 8.1 | 410 | 0.62959
8.1 | 8.2 | 425 | 0.62904
8.2 | 8.3 | 435 | 0.62084
8.3 | 8.4 | 446 | 0.61408
8.4 | 8.5 | 456 | 0.60595
8.5 | 8.6 | 468 | 0.60045
8.6 | 8.7 | 476.1098 | 0.59003
8.7 | 8.8 | 491 | 0.58798
8.8 | 8.9 | 502 | 0.58111
8.9 | 9 | 511 | 0.57203
9 | 9.1 | 522 | 0.56529
9.1 | 9.2 | 530.3571 | 0.55582
9.2 | 9.3 | 541.0645 | 0.54894
9.3 | 9.4 | 549 | 0.53941
9.4 | 9.5 | 556.4146 | 0.52961
9.5 | 9.6 | 565 | 0.52115
9.6 | 9.7 | 567.3214 | 0.50727
9.7 | 9.8 | 573 | 0.49683
9.8 | 9.9 | 585 | 0.49201
9.9 | 10 | 599.8636 | 0.48953
10 | 10.1 | 612 | 0.48475
10.1 | 10.2 | 625 | 0.48063
10.2 | 10.3 | 637.0833 | 0.47579
10.3 | 10.4 | 648 | 0.47011
10.4 | 10.5 | 655.75 | 0.46227
10.5 | 10.6 | 667.3571 | 0.45727
10.6 | 10.7 | 685 | 0.45632
10.7 | 10.8 | 702.6667 | 0.4552
10.8 | 10.9 | 715 | 0.45056
10.9 | 11 | 730 | 0.44758
11 | 11.1 | 739 | 0.44096
11.1 | 11.2 | 740 | 0.42984
11.2 | 11.3 | 743 | 0.42022
11.3 | 11.4 | 750.5 | 0.41339
11.4 | 11.5 | 758 | 0.40673
11.5 | 11.6 | 759.5 | 0.39708
11.6 | 11.7 | 765 | 0.38979
11.7 | 11.8 | 777.23 | 0.38604
11.8 | 11.9 | 789 | 0.38209
11.9 | 12 | 795 | 0.37545
12 | 12.1 | 800 | 0.36852
12.1 | 12.2 | 800 | 0.35953
12.2 | 12.3 | 800 | 0.35083
12.3 | 12.4 | 800 | 0.34241
12.4 | 12.5 | 800 | 0.33426
12.5 | 12.6 | 800 | 0.32637
12.6 | 12.7 | 800 | 0.31872
12.7 | 12.8 | 800 | 0.31131
12.8 | 12.9 | 800 | 0.30412
12.9 | 13 | 800 | 0.29716
13 | 13.1 | 800 | 0.2904
13.1 | 13.2 | 800 | 0.28385
13.2 | 13.3 | 800 | 0.2775
13.3 | 13.4 | 800 | 0.27133
13.4 | 13.5 | 800 | 0.26535
13.5 | 13.6 | 800 | 0.25954
13.6 | 13.7 | 800 | 0.2539
13.7 | 13.8 | 800 | 0.24842
13.8 | 13.9 | 800 | 0.24309
13.9 | 14 | 800 | 0.23792
14 | 14.1 | 800 | 0.23289
14.1 | 14.2 | 800 | 0.22801
14.2 | 14.3 | 800 | 0.22326
14.3 | 14.4 | 800 | 0.21864
14.4 | 14.5 | 800 | 0.21415
14.5 | 14.6 | 800 | 0.20978
14.6 | 14.7 | 800 | 0.20553
14.7 | 14.8 | 800 | 0.20139
14.8 | 14.9 | 800 | 0.19736
14.9 | 15 | 800 | 0.19344
15 | 15.1 | 800 | 0.18962
15.1 | 15.2 | 800 | 0.1859
15.2 | 15.3 | 800 | 0.18228
15.3 | 15.4 | 800 | 0.17875
15.4 | 15.5 | 800 | 0.17532
15.5 | 15.6 | 800 | 0.17197
15.6 | 15.7 | 800 | 0.1687
15.7 | 15.8 | 800 | 0.16552
15.8 | 15.9 | 800 | 0.16241
15.9 | 16 | 800 | 0.15939
16 | 16.1 | 800 | 0.15644
16.1 | 16.2 | 800 | 0.15356
16.2 | 16.3 | 800 | 0.15075
16.3 | 16.4 | 800 | 0.14801
16.4 | 16.5 | 800 | 0.14533
16.5 | 16.6 | 800 | 0.14272
16.6 | 16.7 | 800 | 0.14017
16.7 | 16.8 | 800 | 0.13769
16.8 | 16.9 | 800 | 0.13526
16.9 | 17 | 800 | 0.13288
17 | 17.1 | 800 | 0.13057
17.1 | 17.2 | 800 | 0.1283
17.2 | 17.3 | 800 | 0.12609
17.3 | 17.4 | 800 | 0.12393
17.4 | 17.5 | 800 | 0.12182
17.5 | 17.6 | 800 | 0.11975
17.6 | 17.7 | 800 | 0.11773
17.7 | 17.8 | 800 | 0.11576
17.8 | 17.9 | 800 | 0.11383
17.9 | 18 | 800 | 0.11194
18 | 18.1 | 800 | 0.1101
18.1 | 18.2 | 800 | 0.10829
18.2 | 18.3 | 800 | 0.10653
18.3 | 18.4 | 800 | 0.1048
18.4 | 18.5 | 800 | 0.10311
18.5 | 18.6 | 800 | 0.10146
18.6 | 18.7 | 800 | 0.099837
18.7 | 18.8 | 800 | 0.098253
18.8 | 18.9 | 800 | 0.096701
18.9 | 19 | 800 | 0.095182
19 | 19.1 | 800 | 0.093695
19.1 | 19.2 | 800 | 0.092239
19.2 | 19.3 | 800 | 0.090812
19.3 | 19.4 | 800 | 0.089415
19.4 | 19.5 | 800 | 0.088047
19.5 | 19.6 | 800 | 0.086706
19.6 | 19.7 | 800 | 0.085392
19.7 | 19.8 | 800 | 0.084105
19.8 | 19.9 | 800 | 0.082843
19.9 | 20 | 0 | 0
20 | 25 | 0 | 0
25 | 50 | 0 | 0