## Susner IL&FS
Wind Speed From | Wind Speed To | Power (Kw) | Cp
0 | 1.2 | 0 | 0 | Turbine Make | Enercon
1.2 | 1.3 | 0 | 0 | Turbine Type | E53
1.3 | 1.4 | 0 | 0 | Cut in Speed | 3
1.4 | 1.5 | 0 | 0 | Cut Out Speed | 25
1.5 | 1.6 | 0 | 0 | Rated Speed | 13
1.6 | 1.7 | 0 | 0 | Swept area | 2198
1.7 | 1.8 | 0 | 0 | Air Density | 1.0698
1.8 | 1.9 | 0 | 0
1.9 | 2 | 0 | 0
2 | 2.1 | 0 | 0
2.1 | 2.2 | 0 | 0
2.2 | 2.3 | 0 | 0
2.3 | 2.4 | 0 | 0
2.4 | 2.5 | 0 | 0
2.5 | 2.6 | 9.7144 | 0.52881
2.6 | 2.7 | 11.4143 | 0.55237
2.7 | 2.8 | 12.5911 | 0.54409
2.8 | 2.9 | 14.0601 | 0.54477
2.9 | 3 | 15.8361 | 0.55227
3 | 3.1 | 17.8207 | 0.56138
3.1 | 3.2 | 20.1092 | 0.57413
3.2 | 3.3 | 22.1394 | 0.57467
3.3 | 3.4 | 24.5329 | 0.58064
3.4 | 3.5 | 27.0289 | 0.58491
3.5 | 3.6 | 29.5119 | 0.58545
3.6 | 3.7 | 32.5923 | 0.59417
3.7 | 3.8 | 36.2087 | 0.60801
3.8 | 3.9 | 39.3575 | 0.61007
3.9 | 4 | 42.7702 | 0.61326
4 | 4.1 | 45.9289 | 0.61039
4.1 | 4.2 | 50.1366 | 0.61873
4.2 | 4.3 | 53.6349 | 0.61574
4.3 | 4.4 | 58.0697 | 0.62122
4.4 | 4.5 | 61.9892 | 0.61895
4.5 | 4.6 | 66.8579 | 0.62404
4.6 | 4.7 | 73.1426 | 0.63914
4.7 | 4.8 | 78.6402 | 0.64424
4.8 | 4.9 | 84.2112 | 0.64766
4.9 | 5 | 90.6281 | 0.6552
5 | 5.1 | 95.8633 | 0.65229
5.1 | 5.2 | 103.3007 | 0.66236
5.2 | 5.3 | 110.0812 | 0.66589
5.3 | 5.4 | 116.7431 | 0.66697
5.4 | 5.5 | 125.0865 | 0.67566
5.5 | 5.6 | 131.8875 | 0.67424
5.6 | 5.7 | 139.6807 | 0.67651
5.7 | 5.8 | 147.966 | 0.67957
5.8 | 5.9 | 156.1548 | 0.68072
5.9 | 6 | 165.2198 | 0.68424
6 | 6.1 | 174.2117 | 0.686
6.1 | 6.2 | 185.5993 | 0.69548
6.2 | 6.3 | 193.9262 | 0.69209
6.3 | 6.4 | 203.1775 | 0.69112
6.4 | 6.5 | 212.7342 | 0.69024
6.5 | 6.6 | 224.2194 | 0.69444
6.6 | 6.7 | 236.0692 | 0.6984
6.7 | 6.8 | 246.5776 | 0.69731
6.8 | 6.9 | 259.4364 | 0.70178
6.9 | 7 | 273.0834 | 0.70705
7 | 7.1 | 286.7341 | 0.71103
7.1 | 7.2 | 300.2509 | 0.71352
7.2 | 7.3 | 314.9082 | 0.71761
7.3 | 7.4 | 330.8283 | 0.72333
7.4 | 7.5 | 348.3349 | 0.73114
7.5 | 7.6 | 365.1728 | 0.73623
7.6 | 7.7 | 389.7001 | 0.75507
7.7 | 7.8 | 409.6646 | 0.76323
7.8 | 7.9 | 431.2911 | 0.77301
7.9 | 8 | 449.6872 | 0.77576
8 | 8.1 | 459.0279 | 0.76255
8.1 | 8.2 | 477.3004 | 0.7639
8.2 | 8.3 | 493.4328 | 0.76118
8.3 | 8.4 | 507.8707 | 0.75547
8.4 | 8.5 | 515.6589 | 0.73999
8.5 | 8.6 | 537.8851 | 0.74496
8.6 | 8.7 | 543.5286 | 0.72682
8.7 | 8.8 | 552 | 0.71299
8.8 | 8.9 | 565.5507 | 0.70587
8.9 | 9 | 584.7885 | 0.70555
9 | 9.1 | 596.4375 | 0.69588
9.1 | 9.2 | 610.9811 | 0.68961
9.2 | 9.3 | 614.6585 | 0.67138
9.3 | 9.4 | 630 | 0.66618
9.4 | 9.5 | 637 | 0.65231
9.5 | 9.6 | 643 | 0.63788
9.6 | 9.7 | 654.8947 | 0.62959
9.7 | 9.8 | 660 | 0.61508
9.8 | 9.9 | 665 | 0.60096
9.9 | 10 | 668 | 0.58556
10 | 10.1 | 669 | 0.56902
10.1 | 10.2 | 670 | 0.55311
10.2 | 10.3 | 671 | 0.5378
10.3 | 10.4 | 672 | 0.52307
10.4 | 10.5 | 673.3429 | 0.50914
10.5 | 10.6 | 677.4286 | 0.49773
10.6 | 10.7 | 681.5143 | 0.4867
10.7 | 10.8 | 685.6 | 0.47601
10.8 | 10.9 | 689.6857 | 0.46567
10.9 | 11 | 693.7714 | 0.45566
11 | 11.1 | 697.8571 | 0.44595
11.1 | 11.2 | 701.9429 | 0.43655
11.2 | 11.3 | 706.0286 | 0.42743
11.3 | 11.4 | 710.1143 | 0.41859
11.4 | 11.5 | 714.2 | 0.41002
11.5 | 11.6 | 718.2857 | 0.4017
11.6 | 11.7 | 722.3714 | 0.39363
11.7 | 11.8 | 726.4571 | 0.38579
11.8 | 11.9 | 730.5429 | 0.37818
11.9 | 12 | 734.6286 | 0.37079
12 | 12.1 | 738.7143 | 0.36361
12.1 | 12.2 | 742.8 | 0.35663
12.2 | 12.3 | 746.8857 | 0.34984
12.3 | 12.4 | 750.9714 | 0.34325
12.4 | 12.5 | 755.0571 | 0.33683
12.5 | 12.6 | 759.1429 | 0.33059
12.6 | 12.7 | 763.2286 | 0.32452
12.7 | 12.8 | 767.3143 | 0.31861
12.8 | 12.9 | 771.4 | 0.31286
12.9 | 13 | 775.4857 | 0.30726
13 | 13.1 | 779.5714 | 0.3018
13.1 | 13.2 | 783.6571 | 0.29649
13.2 | 13.3 | 787.7429 | 0.29131
13.3 | 13.4 | 791.8286 | 0.28627
13.4 | 13.5 | 795.9143 | 0.28135
13.5 | 13.6 | 800 | 0.27656
13.6 | 13.7 | 800 | 0.2705
13.7 | 13.8 | 800 | 0.26462
13.8 | 13.9 | 800 | 0.25891
13.9 | 14 | 800 | 0.25336
14 | 14.1 | 800 | 0.24797
14.1 | 14.2 | 800 | 0.24273
14.2 | 14.3 | 800 | 0.23764
14.3 | 14.4 | 800 | 0.23269
14.4 | 14.5 | 800 | 0.22788
14.5 | 14.6 | 800 | 0.2232
14.6 | 14.7 | 800 | 0.21864
14.7 | 14.8 | 800 | 0.21421
14.8 | 14.9 | 800 | 0.2099
14.9 | 15 | 800 | 0.2057
15 | 15.1 | 800 | 0.20161
15.1 | 15.2 | 800 | 0.19763
15.2 | 15.3 | 800 | 0.19376
15.3 | 15.4 | 800 | 0.18998
15.4 | 15.5 | 800 | 0.18631
15.5 | 15.6 | 800 | 0.18272
15.6 | 15.7 | 800 | 0.17923
15.7 | 15.8 | 800 | 0.17583
15.8 | 15.9 | 800 | 0.17251
15.9 | 16 | 800 | 0.16928
16 | 16.1 | 800 | 0.16612
16.1 | 16.2 | 800 | 0.16305
16.2 | 16.3 | 800 | 0.16005
16.3 | 16.4 | 800 | 0.15712
16.4 | 16.5 | 800 | 0.15426
16.5 | 16.6 | 800 | 0.15147
16.6 | 16.7 | 800 | 0.14875
16.7 | 16.8 | 800 | 0.1461
16.8 | 16.9 | 800 | 0.1435
16.9 | 17 | 800 | 0.14097
17 | 17.1 | 800 | 0.1385
17.1 | 17.2 | 800 | 0.13608
17.2 | 17.3 | 800 | 0.13372
17.3 | 17.4 | 800 | 0.13142
17.4 | 17.5 | 800 | 0.12916
17.5 | 17.6 | 800 | 0.12696
17.6 | 17.7 | 800 | 0.12481
17.7 | 17.8 | 800 | 0.12271
17.8 | 17.9 | 800 | 0.12065
17.9 | 18 | 800 | 0.11864
18 | 18.1 | 800 | 0.11667
18.1 | 18.2 | 800 | 0.11475
18.2 | 18.3 | 800 | 0.11287
18.3 | 18.4 | 800 | 0.11103
18.4 | 18.5 | 800 | 0.10923
18.5 | 18.6 | 800 | 0.10747
18.6 | 18.7 | 800 | 0.10574
18.7 | 18.8 | 800 | 0.10406
18.8 | 18.9 | 800 | 0.1024
18.9 | 19 | 800 | 0.10079
19 | 19.1 | 800 | 0.099204
19.1 | 19.2 | 800 | 0.097654
19.2 | 19.3 | 800 | 0.096136
19.3 | 19.4 | 800 | 0.094649
19.4 | 19.5 | 800 | 0.093193
19.5 | 19.6 | 800 | 0.091767
19.6 | 19.7 | 800 | 0.090369
19.7 | 19.8 | 800 | 0.089
19.8 | 19.9 | 800 | 0.087659
19.9 | 20 | 800 | 0.086344
20 | 25 | 0 | 0
25 | 50 | 0 | 0