## Susner IL&FS
Wind Speed From | Wind Speed To | Power (Kw) | Cp
0 | 1.2 | 0 | 0 | Turbine Make | Enercon
1.2 | 1.3 | 0 | 0 | Turbine Type | E53
1.3 | 1.4 | 0 | 0 | Cut in Speed | 3
1.4 | 1.5 | 0 | 0 | Cut Out Speed | 25
1.5 | 1.6 | 0 | 0 | Rated Speed | 13
1.6 | 1.7 | 0 | 0 | Swept area | 2198
1.7 | 1.8 | 0 | 0 | Air Density | 1.095
1.8 | 1.9 | 0 | 0
1.9 | 2 | 0 | 0
2 | 2.1 | 0 | 0
2.1 | 2.2 | 0 | 0
2.2 | 2.3 | 0 | 0
2.3 | 2.4 | 0 | 0
2.4 | 2.5 | 0 | 0
2.5 | 2.6 | 7.9753 | 0.42415
2.6 | 2.7 | 9.0215 | 0.42653
2.7 | 2.8 | 11.0503 | 0.46652
2.8 | 2.9 | 12.3017 | 0.46567
2.9 | 3 | 14.3142 | 0.48771
3 | 3.1 | 16.1351 | 0.49659
3.1 | 3.2 | 18.2174 | 0.50815
3.2 | 3.3 | 20.5256 | 0.52052
3.3 | 3.4 | 22.6159 | 0.52295
3.4 | 3.5 | 25.1342 | 0.53139
3.5 | 3.6 | 27.4869 | 0.53273
3.6 | 3.7 | 30.3179 | 0.53998
3.7 | 3.8 | 33.0642 | 0.54243
3.8 | 3.9 | 36.5143 | 0.55297
3.9 | 4 | 40.4705 | 0.56693
4 | 4.1 | 44.401 | 0.5765
4.1 | 4.2 | 48.0697 | 0.57957
4.2 | 4.3 | 53.0926 | 0.59549
4.3 | 4.4 | 56.9248 | 0.59496
4.4 | 4.5 | 61.3106 | 0.59809
4.5 | 4.6 | 66.0684 | 0.60248
4.6 | 4.7 | 70.4531 | 0.60147
4.7 | 4.8 | 76.4925 | 0.61223
4.8 | 4.9 | 82.2649 | 0.61813
4.9 | 5 | 87.6937 | 0.6194
5 | 5.1 | 94.3044 | 0.62692
5.1 | 5.2 | 100.1098 | 0.62713
5.2 | 5.3 | 106.6857 | 0.6305
5.3 | 5.4 | 113.7928 | 0.63515
5.4 | 5.5 | 121.1635 | 0.63941
5.5 | 5.6 | 128.2104 | 0.64036
5.6 | 5.7 | 136.767 | 0.64715
5.7 | 5.8 | 144.1854 | 0.64697
5.8 | 5.9 | 152.4876 | 0.64944
5.9 | 6 | 160.6324 | 0.64993
6 | 6.1 | 169.2507 | 0.65113
6.1 | 6.2 | 178.2169 | 0.65245
6.2 | 6.3 | 187.6877 | 0.65441
6.3 | 6.4 | 196.9333 | 0.65446
6.4 | 6.5 | 207.5898 | 0.65804
6.5 | 6.6 | 218.2546 | 0.66041
6.6 | 6.7 | 229.8846 | 0.66446
6.7 | 6.8 | 241.3739 | 0.66689
6.8 | 6.9 | 253.6846 | 0.67043
6.9 | 7 | 266.9562 | 0.67528
7 | 7.1 | 280.8032 | 0.68029
7.1 | 7.2 | 293.7706 | 0.68206
7.2 | 7.3 | 309.4842 | 0.68902
7.3 | 7.4 | 324.7097 | 0.69361
7.4 | 7.5 | 341.0256 | 0.69933
7.5 | 7.6 | 358.6729 | 0.70649
7.6 | 7.7 | 374.0997 | 0.70817
7.7 | 7.8 | 392.2743 | 0.71401
7.8 | 7.9 | 407.9882 | 0.71442
7.9 | 8 | 421.6079 | 0.71058
8 | 8.1 | 434.8999 | 0.70584
8.1 | 8.2 | 450.7598 | 0.70482
8.2 | 8.3 | 467.4657 | 0.70452
8.3 | 8.4 | 479.9248 | 0.69747
8.4 | 8.5 | 494.7732 | 0.69368
8.5 | 8.6 | 511.0125 | 0.69145
8.6 | 8.7 | 515.7006 | 0.67374
8.7 | 8.8 | 538.457 | 0.67949
8.8 | 8.9 | 542.9075 | 0.66201
8.9 | 9 | 557.6742 | 0.65735
9 | 9.1 | 566.5411 | 0.64579
9.1 | 9.2 | 581.2944 | 0.641
9.2 | 9.3 | 593.9875 | 0.63387
9.3 | 9.4 | 603.7526 | 0.62373
9.4 | 9.5 | 614.5072 | 0.6148
9.5 | 9.6 | 627.7057 | 0.60838
9.6 | 9.7 | 636.3907 | 0.59772
9.7 | 9.8 | 647.9489 | 0.58995
9.8 | 9.9 | 663.2303 | 0.58556
9.9 | 10 | 669.3305 | 0.57322
10 | 10.1 | 678.1368 | 0.56352
10.1 | 10.2 | 695.8708 | 0.56125
10.2 | 10.3 | 700 | 0.54813
10.3 | 10.4 | 704.1609 | 0.53549
10.4 | 10.5 | 714.8406 | 0.52808
10.5 | 10.6 | 723.9481 | 0.51967
10.6 | 10.7 | 730 | 0.50932
10.7 | 10.8 | 735 | 0.49857
10.8 | 10.9 | 740 | 0.48814
10.9 | 11 | 745 | 0.47804
11 | 11.1 | 751.8185 | 0.46938
11.1 | 11.2 | 756.1 | 0.45941
11.2 | 11.3 | 759 | 0.44893
11.3 | 11.4 | 760 | 0.43769
11.4 | 11.5 | 766.9463 | 0.43017
11.5 | 11.6 | 773.4068 | 0.42257
11.6 | 11.7 | 786.5072 | 0.41871
11.7 | 11.8 | 790 | 0.40988
11.8 | 11.9 | 795 | 0.40208
11.9 | 12 | 800 | 0.39449
12 | 12.1 | 800 | 0.38471
12.1 | 12.2 | 800 | 0.37525
12.2 | 12.3 | 800 | 0.3661
12.3 | 12.4 | 800 | 0.35724
12.4 | 12.5 | 800 | 0.34867
12.5 | 12.6 | 800 | 0.34037
12.6 | 12.7 | 800 | 0.33233
12.7 | 12.8 | 800 | 0.32454
12.8 | 12.9 | 800 | 0.31699
12.9 | 13 | 800 | 0.30968
13 | 13.1 | 800 | 0.30259
13.1 | 13.2 | 800 | 0.29571
13.2 | 13.3 | 800 | 0.28904
13.3 | 13.4 | 800 | 0.28257
13.4 | 13.5 | 800 | 0.27629
13.5 | 13.6 | 800 | 0.27019
13.6 | 13.7 | 800 | 0.26428
13.7 | 13.8 | 800 | 0.25853
13.8 | 13.9 | 800 | 0.25295
13.9 | 14 | 800 | 0.24753
14 | 14.1 | 800 | 0.24227
14.1 | 14.2 | 800 | 0.23715
14.2 | 14.3 | 800 | 0.23217
14.3 | 14.4 | 800 | 0.22734
14.4 | 14.5 | 800 | 0.22263
14.5 | 14.6 | 800 | 0.21806
14.6 | 14.7 | 800 | 0.21361
14.7 | 14.8 | 800 | 0.20928
14.8 | 14.9 | 800 | 0.20507
14.9 | 15 | 800 | 0.20096
15 | 15.1 | 800 | 0.19697
15.1 | 15.2 | 800 | 0.19308
15.2 | 15.3 | 800 | 0.1893
15.3 | 15.4 | 800 | 0.18561
15.4 | 15.5 | 800 | 0.18202
15.5 | 15.6 | 800 | 0.17852
15.6 | 15.7 | 800 | 0.17511
15.7 | 15.8 | 800 | 0.17178
15.8 | 15.9 | 800 | 0.16854
15.9 | 16 | 800 | 0.16538
16 | 16.1 | 800 | 0.1623
16.1 | 16.2 | 800 | 0.15929
16.2 | 16.3 | 800 | 0.15636
16.3 | 16.4 | 800 | 0.1535
16.4 | 16.5 | 800 | 0.15071
16.5 | 16.6 | 800 | 0.14799
16.6 | 16.7 | 800 | 0.14533
16.7 | 16.8 | 800 | 0.14273
16.8 | 16.9 | 800 | 0.1402
16.9 | 17 | 800 | 0.13773
17 | 17.1 | 800 | 0.13531
17.1 | 17.2 | 800 | 0.13295
17.2 | 17.3 | 800 | 0.13065
17.3 | 17.4 | 800 | 0.12839
17.4 | 17.5 | 800 | 0.12619
17.5 | 17.6 | 800 | 0.12404
17.6 | 17.7 | 800 | 0.12194
17.7 | 17.8 | 800 | 0.11988
17.8 | 17.9 | 800 | 0.11787
17.9 | 18 | 800 | 0.11591
18 | 18.1 | 800 | 0.11399
18.1 | 18.2 | 800 | 0.11211
18.2 | 18.3 | 800 | 0.11027
18.3 | 18.4 | 800 | 0.10847
18.4 | 18.5 | 800 | 0.10671
18.5 | 18.6 | 800 | 0.10499
18.6 | 18.7 | 800 | 0.10331
18.7 | 18.8 | 800 | 0.10166
18.8 | 18.9 | 800 | 0.10005
18.9 | 19 | 800 | 0.098467
19 | 19.1 | 800 | 0.096921
19.1 | 19.2 | 800 | 0.095407
19.2 | 19.3 | 800 | 0.093924
19.3 | 19.4 | 800 | 0.092471
19.4 | 19.5 | 800 | 0.091049
19.5 | 19.6 | 800 | 0.089655
19.6 | 19.7 | 800 | 0.08829
19.7 | 19.8 | 800 | 0.086952
19.8 | 19.9 | 800 | 0.085641
19.9 | 20 | 800 | 0.084357
20 | 25 | 0 | 0
25 | 50 | 0 | 0