## Susner IL&FS
Wind Speed From | Wind Speed To | Power (Kw) | Cp
0 | 1.2 | 0 | 0 | Turbine Make | Enercon
1.2 | 1.3 | 0 | 0 | Turbine Type | E53
1.3 | 1.4 | 0 | 0 | Cut in Speed | 3
1.4 | 1.5 | 0 | 0 | Cut Out Speed | 25
1.5 | 1.6 | 0 | 0 | Rated Speed | 13
1.6 | 1.7 | 0 | 0 | Swept area | 2198
1.7 | 1.8 | 0 | 0 | Air Density | 1.133
1.8 | 1.9 | 0 | 0
1.9 | 2 | 0 | 0
2 | 2.1 | 0 | 0
2.1 | 2.2 | 0 | 0
2.2 | 2.3 | 0 | 0
2.3 | 2.4 | 0 | 0
2.4 | 2.5 | 0 | 0
2.5 | 2.6 | 10 | 0.51398
2.6 | 2.7 | 11.55 | 0.52775
2.7 | 2.8 | 13.6171 | 0.55559
2.8 | 2.9 | 15.4168 | 0.56401
2.9 | 3 | 17.0333 | 0.56088
3 | 3.1 | 19.1101 | 0.56841
3.1 | 3.2 | 20.905 | 0.56355
3.2 | 3.3 | 23.4687 | 0.57518
3.3 | 3.4 | 25.4701 | 0.56919
3.4 | 3.5 | 27.9961 | 0.57204
3.5 | 3.6 | 31.4972 | 0.58997
3.6 | 3.7 | 34.6836 | 0.59701
3.7 | 3.8 | 38.2082 | 0.60578
3.8 | 3.9 | 43.4932 | 0.63655
3.9 | 4 | 47.0024 | 0.63634
4 | 4.1 | 50.4376 | 0.63291
4.1 | 4.2 | 54.4428 | 0.63439
4.2 | 4.3 | 58.7888 | 0.63725
4.3 | 4.4 | 63.2819 | 0.6392
4.4 | 4.5 | 68.2444 | 0.64339
4.5 | 4.6 | 73.0389 | 0.6437
4.6 | 4.7 | 79.8859 | 0.65912
4.7 | 4.8 | 84.7582 | 0.65562
4.8 | 4.9 | 91.2337 | 0.66252
4.9 | 5 | 97.5106 | 0.66562
5 | 5.1 | 104.1353 | 0.66904
5.1 | 5.2 | 112.8879 | 0.68344
5.2 | 5.3 | 119.062 | 0.68003
5.3 | 5.4 | 126.5066 | 0.68242
5.4 | 5.5 | 131.5095 | 0.67072
5.5 | 5.6 | 139.1839 | 0.67184
5.6 | 5.7 | 147.889 | 0.6763
5.7 | 5.8 | 154.7202 | 0.67095
5.8 | 5.9 | 161.708 | 0.6656
5.9 | 6 | 170.0881 | 0.66509
6 | 6.1 | 178.801 | 0.66478
6.1 | 6.2 | 186.2943 | 0.65914
6.2 | 6.3 | 195.8921 | 0.6601
6.3 | 6.4 | 203.6825 | 0.65418
6.4 | 6.5 | 214.8036 | 0.65806
6.5 | 6.6 | 223.4945 | 0.65357
6.6 | 6.7 | 233.9303 | 0.65346
6.7 | 6.8 | 248.7941 | 0.66432
6.8 | 6.9 | 261.3222 | 0.66744
6.9 | 7 | 274.0443 | 0.66994
7 | 7.1 | 286.2898 | 0.67031
7.1 | 7.2 | 299.3016 | 0.67158
7.2 | 7.3 | 309.2371 | 0.66536
7.3 | 7.4 | 322.4074 | 0.66558
7.4 | 7.5 | 332.5543 | 0.65907
7.5 | 7.6 | 351.5119 | 0.66915
7.6 | 7.7 | 369.4121 | 0.67583
7.7 | 7.8 | 382 | 0.67198
7.8 | 7.9 | 400 | 0.67693
7.9 | 8 | 420 | 0.68412
8 | 8.1 | 440 | 0.69016
8.1 | 8.2 | 460 | 0.69513
8.2 | 8.3 | 480 | 0.69914
8.3 | 8.4 | 505 | 0.70929
8.4 | 8.5 | 525 | 0.71135
8.5 | 8.6 | 550 | 0.71923
8.6 | 8.7 | 573 | 0.72348
8.7 | 8.8 | 585 | 0.71345
8.8 | 8.9 | 600 | 0.70708
8.9 | 9 | 620 | 0.7063
9 | 9.1 | 635 | 0.69954
9.1 | 9.2 | 650 | 0.69271
9.2 | 9.3 | 670 | 0.691
9.3 | 9.4 | 685 | 0.68392
9.4 | 9.5 | 696 | 0.67296
9.5 | 9.6 | 710 | 0.66505
9.6 | 9.7 | 735 | 0.66717
9.7 | 9.8 | 750 | 0.65995
9.8 | 9.9 | 775 | 0.66128
9.9 | 10 | 785 | 0.64972
10 | 10.1 | 795 | 0.63846
10.1 | 10.2 | 800 | 0.62358
10.2 | 10.3 | 800 | 0.60542
10.3 | 10.4 | 800 | 0.58795
10.4 | 10.5 | 800 | 0.57116
10.5 | 10.6 | 800 | 0.55499
10.6 | 10.7 | 800 | 0.53943
10.7 | 10.8 | 800 | 0.52445
10.8 | 10.9 | 800 | 0.51002
10.9 | 11 | 800 | 0.49611
11 | 11.1 | 800 | 0.4827
11.1 | 11.2 | 800 | 0.46977
11.2 | 11.3 | 800 | 0.4573
11.3 | 11.4 | 800 | 0.44527
11.4 | 11.5 | 800 | 0.43365
11.5 | 11.6 | 800 | 0.42244
11.6 | 11.7 | 800 | 0.41161
11.7 | 11.8 | 800 | 0.40114
11.8 | 11.9 | 800 | 0.39103
11.9 | 12 | 800 | 0.38125
12 | 12.1 | 800 | 0.3718
12.1 | 12.2 | 800 | 0.36266
12.2 | 12.3 | 800 | 0.35381
12.3 | 12.4 | 800 | 0.34525
12.4 | 12.5 | 800 | 0.33697
12.5 | 12.6 | 800 | 0.32895
12.6 | 12.7 | 800 | 0.32118
12.7 | 12.8 | 800 | 0.31365
12.8 | 12.9 | 800 | 0.30635
12.9 | 13 | 800 | 0.29929
13 | 13.1 | 800 | 0.29243
13.1 | 13.2 | 800 | 0.28579
13.2 | 13.3 | 800 | 0.27934
13.3 | 13.4 | 800 | 0.27309
13.4 | 13.5 | 800 | 0.26702
13.5 | 13.6 | 800 | 0.26113
13.6 | 13.7 | 800 | 0.25541
13.7 | 13.8 | 800 | 0.24986
13.8 | 13.9 | 800 | 0.24447
13.9 | 14 | 800 | 0.23923
14 | 14.1 | 800 | 0.23414
14.1 | 14.2 | 800 | 0.22919
14.2 | 14.3 | 800 | 0.22438
14.3 | 14.4 | 800 | 0.21971
14.4 | 14.5 | 800 | 0.21516
14.5 | 14.6 | 800 | 0.21074
14.6 | 14.7 | 800 | 0.20644
14.7 | 14.8 | 800 | 0.20226
14.8 | 14.9 | 800 | 0.19818
14.9 | 15 | 800 | 0.19422
15 | 15.1 | 800 | 0.19036
15.1 | 15.2 | 800 | 0.18661
15.2 | 15.3 | 800 | 0.18295
15.3 | 15.4 | 800 | 0.17938
15.4 | 15.5 | 800 | 0.17591
15.5 | 15.6 | 800 | 0.17253
15.6 | 15.7 | 800 | 0.16923
15.7 | 15.8 | 800 | 0.16602
15.8 | 15.9 | 800 | 0.16289
15.9 | 16 | 800 | 0.15983
16 | 16.1 | 800 | 0.15685
16.1 | 16.2 | 800 | 0.15395
16.2 | 16.3 | 800 | 0.15112
16.3 | 16.4 | 800 | 0.14835
16.4 | 16.5 | 800 | 0.14565
16.5 | 16.6 | 800 | 0.14302
16.6 | 16.7 | 800 | 0.14045
16.7 | 16.8 | 800 | 0.13794
16.8 | 16.9 | 800 | 0.1355
16.9 | 17 | 800 | 0.13311
17 | 17.1 | 800 | 0.13077
17.1 | 17.2 | 800 | 0.12849
17.2 | 17.3 | 800 | 0.12626
17.3 | 17.4 | 800 | 0.12408
17.4 | 17.5 | 800 | 0.12196
17.5 | 17.6 | 800 | 0.11988
17.6 | 17.7 | 800 | 0.11785
17.7 | 17.8 | 800 | 0.11586
17.8 | 17.9 | 800 | 0.11392
17.9 | 18 | 800 | 0.11202
18 | 18.1 | 800 | 0.11016
18.1 | 18.2 | 800 | 0.10835
18.2 | 18.3 | 800 | 0.10657
18.3 | 18.4 | 800 | 0.10483
18.4 | 18.5 | 800 | 0.10313
18.5 | 18.6 | 800 | 0.10147
18.6 | 18.7 | 800 | 0.099843
18.7 | 18.8 | 800 | 0.098249
18.8 | 18.9 | 800 | 0.09669
18.9 | 19 | 800 | 0.095163
19 | 19.1 | 800 | 0.093669
19.1 | 19.2 | 800 | 0.092205
19.2 | 19.3 | 800 | 0.090772
19.3 | 19.4 | 800 | 0.089368
19.4 | 19.5 | 800 | 0.087993
19.5 | 19.6 | 800 | 0.086646
19.6 | 19.7 | 800 | 0.085327
19.7 | 19.8 | 800 | 0.084034
19.8 | 19.9 | 800 | 0.082767
19.9 | 20 | 800 | 0.081526
20 | 25 | 0 | 0
25 | 50 | 0 | 0