## THBD
Wind Speed From | Wind Speed To | Power (Kw) | Cp
0 | 1.2 | 0 | 0 | Turbine Make | Enercon
1.2 | 1.3 | 0 | 0 | Turbine Type | E53
1.3 | 1.4 | 0 | 0 | Cut in Speed | 3
1.4 | 1.5 | 0 | 0 | Cut Out Speed | 25
1.5 | 1.6 | 0 | 0 | Rated Speed | 13
1.6 | 1.7 | 0 | 0 | Swept area | 2198
1.7 | 1.8 | 0 | 0 | Air Density | 1.1922
1.8 | 1.9 | 0 | 0
1.9 | 2 | 0 | 0
2 | 2.1 | 0 | 0
2.1 | 2.2 | 0 | 0
2.2 | 2.3 | 0 | 0
2.3 | 2.4 | 0 | 0
2.4 | 2.5 | 0 | 0
2.5 | 2.6 | 10.2 | 0.24424
2.6 | 2.7 | 11.2435 | 0.48826
2.7 | 2.8 | 12.7352 | 0.49384
2.8 | 2.9 | 14.3627 | 0.49938
2.9 | 3 | 16.0501 | 0.50229
3 | 3.1 | 17.814 | 0.50358
3.1 | 3.2 | 19.9927 | 0.51222
3.2 | 3.3 | 22.2086 | 0.5173
3.3 | 3.4 | 24.63 | 0.52311
3.4 | 3.5 | 27.2488 | 0.52915
3.5 | 3.6 | 30.0499 | 0.53494
3.6 | 3.7 | 33.5694 | 0.54917
3.7 | 3.8 | 37.4397 | 0.56415
3.8 | 3.9 | 41.6847 | 0.57982
3.9 | 4 | 45.6314 | 0.58713
4 | 4.1 | 49.3396 | 0.58842
4.1 | 4.2 | 53.3798 | 0.59114
4.2 | 4.3 | 57.5058 | 0.59242
4.3 | 4.4 | 61.7989 | 0.59326
4.4 | 4.5 | 66.6214 | 0.59693
4.5 | 4.6 | 71.7235 | 0.60075
4.6 | 4.7 | 77.2255 | 0.60556
4.7 | 4.8 | 82.9515 | 0.60982
4.8 | 4.9 | 89.0052 | 0.61427
4.9 | 5 | 95.4806 | 0.61943
5 | 5.1 | 102.262 | 0.62441
5.1 | 5.2 | 108.9026 | 0.62661
5.2 | 5.3 | 115.3237 | 0.626
5.3 | 5.4 | 121.5064 | 0.62293
5.4 | 5.5 | 127.9441 | 0.62016
5.5 | 5.6 | 135.052 | 0.61956
5.6 | 5.7 | 142.4569 | 0.61914
5.7 | 5.8 | 149.9373 | 0.61795
5.8 | 5.9 | 157.8692 | 0.61756
5.9 | 6 | 166.5605 | 0.61899
6 | 6.1 | 175.0315 | 0.61849
6.1 | 6.2 | 184.7443 | 0.62123
6.2 | 6.3 | 194.2124 | 0.62197
6.3 | 6.4 | 203.806 | 0.6221
6.4 | 6.5 | 213.9091 | 0.62281
6.5 | 6.6 | 224.8247 | 0.62484
6.6 | 6.7 | 236.5396 | 0.62797
6.7 | 6.8 | 248.3861 | 0.63033
6.8 | 6.9 | 260.837 | 0.63316
6.9 | 7 | 274.2061 | 0.63709
7 | 7.1 | 286.0416 | 0.63651
7.1 | 7.2 | 300.4051 | 0.64062
7.2 | 7.3 | 314.0839 | 0.64227
7.3 | 7.4 | 328.6384 | 0.64479
7.4 | 7.5 | 346.0515 | 0.6518
7.5 | 7.6 | 364.6928 | 0.6598
7.6 | 7.7 | 384.621 | 0.66874
7.7 | 7.8 | 405.5695 | 0.67805
7.8 | 7.9 | 422.6343 | 0.67975
7.9 | 8 | 440.2085 | 0.68147
8 | 8.1 | 459.1028 | 0.6844
8.1 | 8.2 | 473.9139 | 0.68063
8.2 | 8.3 | 489.1353 | 0.6771
8.3 | 8.4 | 505.7507 | 0.6751
8.4 | 8.5 | 522.584 | 0.67295
8.5 | 8.6 | 535.4342 | 0.66545
8.6 | 8.7 | 554.362 | 0.66522
8.7 | 8.8 | 569.2713 | 0.65983
8.8 | 8.9 | 585.4796 | 0.65574
8.9 | 9 | 597.7122 | 0.64713
9 | 9.1 | 612.9209 | 0.64172
9.1 | 9.2 | 626.7158 | 0.63477
9.2 | 9.3 | 638.0845 | 0.62544
9.3 | 9.4 | 643.9666 | 0.61106
9.4 | 9.5 | 665.1501 | 0.61123
9.5 | 9.6 | 677.7875 | 0.60338
9.6 | 9.7 | 694.0113 | 0.59872
9.7 | 9.8 | 697.1718 | 0.58303
9.8 | 9.9 | 713.8442 | 0.57889
9.9 | 10 | 724.5747 | 0.56996
10 | 10.1 | 732.4034 | 0.55901
10.1 | 10.2 | 742.0407 | 0.54971
10.2 | 10.3 | 755.0136 | 0.54303
10.3 | 10.4 | 759.0622 | 0.53019
10.4 | 10.5 | 766.2004 | 0.51989
10.5 | 10.6 | 782.043 | 0.51562
10.6 | 10.7 | 776.5479 | 0.49764
10.7 | 10.8 | 780 | 0.48597
10.8 | 10.9 | 799.8063 | 0.4846
10.9 | 11 | 793 | 0.46737
11 | 11.1 | 795.589 | 0.45622
11.1 | 11.2 | 784.6799 | 0.43792
11.2 | 11.3 | 798.7527 | 0.43394
11.3 | 11.4 | 794.146 | 0.42008
11.4 | 11.5 | 800 | 0.41214
11.5 | 11.6 | 800 | 0.40148
11.6 | 11.7 | 800 | 0.39119
11.7 | 11.8 | 800 | 0.38124
11.8 | 11.9 | 800 | 0.37163
11.9 | 12 | 800 | 0.36234
12 | 12.1 | 800 | 0.35336
12.1 | 12.2 | 800 | 0.34467
12.2 | 12.3 | 800 | 0.33626
12.3 | 12.4 | 800 | 0.32813
12.4 | 12.5 | 800 | 0.32025
12.5 | 12.6 | 800 | 0.31263
12.6 | 12.7 | 800 | 0.30524
12.7 | 12.8 | 800 | 0.29809
12.8 | 12.9 | 800 | 0.29116
12.9 | 13 | 800 | 0.28444
13 | 13.1 | 800 | 0.27793
13.1 | 13.2 | 800 | 0.27161
13.2 | 13.3 | 800 | 0.26548
13.3 | 13.4 | 800 | 0.25954
13.4 | 13.5 | 800 | 0.25377
13.5 | 13.6 | 800 | 0.24817
13.6 | 13.7 | 800 | 0.24274
13.7 | 13.8 | 800 | 0.23746
13.8 | 13.9 | 800 | 0.23234
13.9 | 14 | 800 | 0.22736
14 | 14.1 | 800 | 0.22252
14.1 | 14.2 | 800 | 0.21782
14.2 | 14.3 | 800 | 0.21325
14.3 | 14.4 | 800 | 0.20881
14.4 | 14.5 | 800 | 0.20449
14.5 | 14.6 | 800 | 0.20029
14.6 | 14.7 | 800 | 0.1962
14.7 | 14.8 | 800 | 0.19222
14.8 | 14.9 | 800 | 0.18835
14.9 | 15 | 800 | 0.18459
15 | 15.1 | 800 | 0.18092
15.1 | 15.2 | 800 | 0.17735
15.2 | 15.3 | 800 | 0.17387
15.3 | 15.4 | 800 | 0.17048
15.4 | 15.5 | 800 | 0.16718
15.5 | 15.6 | 800 | 0.16397
15.6 | 15.7 | 800 | 0.16084
15.7 | 15.8 | 800 | 0.15778
15.8 | 15.9 | 800 | 0.15481
15.9 | 16 | 800 | 0.1519
16 | 16.1 | 800 | 0.14907
16.1 | 16.2 | 800 | 0.14631
16.2 | 16.3 | 800 | 0.14362
16.3 | 16.4 | 800 | 0.14099
16.4 | 16.5 | 800 | 0.13843
16.5 | 16.6 | 800 | 0.13593
16.6 | 16.7 | 800 | 0.13349
16.7 | 16.8 | 800 | 0.1311
16.8 | 16.9 | 800 | 0.12877
16.9 | 17 | 800 | 0.1265
17 | 17.1 | 800 | 0.12428
17.1 | 17.2 | 800 | 0.12212
17.2 | 17.3 | 800 | 0.12
17.3 | 17.4 | 800 | 0.11793
17.4 | 17.5 | 800 | 0.11591
17.5 | 17.6 | 800 | 0.11393
17.6 | 17.7 | 800 | 0.112
17.7 | 17.8 | 800 | 0.11011
17.8 | 17.9 | 800 | 0.10827
17.9 | 18 | 800 | 0.10646
18 | 18.1 | 800 | 0.1047
18.1 | 18.2 | 800 | 0.10297
18.2 | 18.3 | 800 | 0.10128
18.3 | 18.4 | 800 | 0.099633
18.4 | 18.5 | 800 | 0.098018
18.5 | 18.6 | 800 | 0.096437
18.6 | 18.7 | 800 | 0.09489
18.7 | 18.8 | 800 | 0.093375
18.8 | 18.9 | 800 | 0.091893
18.9 | 19 | 800 | 0.090442
19 | 19.1 | 800 | 0.089022
19.1 | 19.2 | 800 | 0.087631
19.2 | 19.3 | 800 | 0.086269
19.3 | 19.4 | 800 | 0.084935
19.4 | 19.5 | 800 | 0.083628
19.5 | 19.6 | 800 | 0.082348
19.6 | 19.7 | 800 | 0.081094
19.7 | 19.8 | 800 | 0.079865
19.8 | 19.9 | 800 | 0.078661
19.9 | 20 | 800 | 0.077482
20 | 20.1 | 0 | 0
20.1 | 25 | 0 | 0