## THBD
Wind Speed From | Wind Speed To | Power (Kw) | Cp
0 | 1.2 | 0 | 0 | Turbine Make | Enercon
1.2 | 1.3 | 0 | 0 | Turbine Type | E53
1.3 | 1.4 | 0 | 0 | Cut in Speed | 3
1.4 | 1.5 | 0 | 0 | Cut Out Speed | 25
1.5 | 1.6 | 0 | 0 | Rated Speed | 13
1.6 | 1.7 | 0 | 0 | Swept area | 2198
1.7 | 1.8 | 0 | 0 | Air Density | 1.142
1.8 | 1.9 | 0 | 0
1.9 | 2 | 0 | 0
2 | 2.1 | 0 | 0
2.1 | 2.2 | 0 | 0
2.2 | 2.3 | 0 | 0
2.3 | 2.4 | 0 | 0
2.4 | 2.5 | 0 | 0
2.5 | 2.6 | 0.98 | 0.044427
2.6 | 2.7 | 2.24 | 0.090676
2.7 | 2.8 | 3.54 | 0.12849
2.8 | 2.9 | 5.74 | 0.18752
2.9 | 3 | 8.52 | 0.25143
3 | 3.1 | 10.98 | 0.29367
3.1 | 3.2 | 14.97 | 0.36401
3.2 | 3.3 | 19.58 | 0.43412
3.3 | 3.4 | 22.87 | 0.46362
3.4 | 3.5 | 26.87 | 0.49934
3.5 | 3.6 | 29.98 | 0.51199
3.6 | 3.7 | 32.64 | 0.51343
3.7 | 3.8 | 35.87 | 0.52085
3.8 | 3.9 | 38.14 | 0.5123
3.9 | 4 | 42.1667 | 0.52496
4 | 4.1 | 47 | 0.54335
4.1 | 4.2 | 52.14 | 0.56074
4.2 | 4.3 | 58.21 | 0.58335
4.3 | 4.4 | 61 | 0.57057
4.4 | 4.5 | 65.48 | 0.57254
4.5 | 4.6 | 72.2308 | 0.59127
4.6 | 4.7 | 78.1818 | 0.6
4.7 | 4.8 | 82.69 | 0.59575
4.8 | 4.9 | 88.0769 | 0.5965
4.9 | 5 | 91.64 | 0.58413
5 | 5.1 | 98.6154 | 0.59234
5.1 | 5.2 | 107.5429 | 0.60941
5.2 | 5.3 | 119.2041 | 0.63797
5.3 | 5.4 | 121.69 | 0.61576
5.4 | 5.5 | 129.38 | 0.61961
5.5 | 5.6 | 132.64 | 0.60179
5.6 | 5.7 | 141.9667 | 0.6108
5.7 | 5.8 | 149.85 | 0.61194
5.8 | 5.9 | 159.5814 | 0.6191
5.9 | 6 | 171.1667 | 0.6314
6 | 6.1 | 176.45 | 0.6194
6.1 | 6.2 | 185.1224 | 0.6189
6.2 | 6.3 | 194.25 | 0.61898
6.3 | 6.4 | 209.1395 | 0.63567
6.4 | 6.5 | 218.2895 | 0.63333
6.5 | 6.6 | 224.87 | 0.62321
6.6 | 6.7 | 237.6809 | 0.62966
6.7 | 6.8 | 247.5577 | 0.62732
6.8 | 6.9 | 259.63 | 0.62971
6.9 | 7 | 273.5738 | 0.6355
7 | 7.1 | 280.7805 | 0.62507
7.1 | 7.2 | 296.74 | 0.63345
7.2 | 7.3 | 306.069 | 0.62688
7.3 | 7.4 | 335.2778 | 0.65924
7.4 | 7.5 | 354 | 0.66858
7.5 | 7.6 | 356.2424 | 0.64661
7.6 | 7.7 | 376.85 | 0.65771
7.7 | 7.8 | 404.8667 | 0.67977
7.8 | 7.9 | 414.5 | 0.66985
7.9 | 8 | 428.95 | 0.66753
8 | 8.1 | 462.8 | 0.69386
8.1 | 8.2 | 479 | 0.6922
8.2 | 8.3 | 489.63 | 0.68229
8.3 | 8.4 | 512.31 | 0.6887
8.4 | 8.5 | 540.78 | 0.70162
8.5 | 8.6 | 555.97 | 0.69645
8.6 | 8.7 | 562.14 | 0.68018
8.7 | 8.8 | 574.89 | 0.67216
8.8 | 8.9 | 584.42 | 0.66053
8.9 | 9 | 599.14 | 0.65484
9 | 9.1 | 627 | 0.66295
9.1 | 9.2 | 646 | 0.66101
9.2 | 9.3 | 649.14 | 0.64302
9.3 | 9.4 | 657 | 0.63026
9.4 | 9.5 | 674.25 | 0.62659
9.5 | 9.6 | 689.64 | 0.62108
9.6 | 9.7 | 691.21 | 0.60344
9.7 | 9.8 | 726 | 0.6146
9.8 | 9.9 | 733.5 | 0.60232
9.9 | 10 | 731.87 | 0.58314
10 | 10.1 | 715 | 0.55294
10.1 | 10.2 | 720.64 | 0.54107
10.2 | 10.3 | 739.87 | 0.53949
10.3 | 10.4 | 756.97 | 0.53619
10.4 | 10.5 | 781 | 0.53755
10.5 | 10.6 | 789.97 | 0.52848
10.6 | 10.7 | 800 | 0.52033
10.7 | 10.8 | 800 | 0.50601
10.8 | 10.9 | 800 | 0.49221
10.9 | 11 | 800 | 0.4789
11 | 11.1 | 800 | 0.46608
11.1 | 11.2 | 800 | 0.4537
11.2 | 11.3 | 800 | 0.44176
11.3 | 11.4 | 800 | 0.43024
11.4 | 11.5 | 800 | 0.41911
11.5 | 11.6 | 800 | 0.40837
11.6 | 11.7 | 800 | 0.39799
11.7 | 11.8 | 800 | 0.38795
11.8 | 11.9 | 800 | 0.37826
11.9 | 12 | 800 | 0.36888
12 | 12.1 | 800 | 0.35981
12.1 | 12.2 | 800 | 0.35103
12.2 | 12.3 | 800 | 0.34254
12.3 | 12.4 | 800 | 0.33432
12.4 | 12.5 | 800 | 0.32636
12.5 | 12.6 | 800 | 0.31865
12.6 | 12.7 | 800 | 0.31118
12.7 | 12.8 | 800 | 0.30395
12.8 | 12.9 | 800 | 0.29693
12.9 | 13 | 800 | 0.29013
13 | 13.1 | 800 | 0.28354
13.1 | 13.2 | 800 | 0.27714
13.2 | 13.3 | 800 | 0.27094
13.3 | 13.4 | 800 | 0.26492
13.4 | 13.5 | 800 | 0.25907
13.5 | 13.6 | 800 | 0.2534
13.6 | 13.7 | 800 | 0.24789
13.7 | 13.8 | 800 | 0.24254
13.8 | 13.9 | 800 | 0.23735
13.9 | 14 | 800 | 0.2323
14 | 14.1 | 800 | 0.22739
14.1 | 14.2 | 800 | 0.22262
14.2 | 14.3 | 800 | 0.21798
14.3 | 14.4 | 800 | 0.21347
14.4 | 14.5 | 800 | 0.20908
14.5 | 14.6 | 800 | 0.20482
14.6 | 14.7 | 800 | 0.20067
14.7 | 14.8 | 800 | 0.19663
14.8 | 14.9 | 800 | 0.19269
14.9 | 15 | 800 | 0.18887
15 | 15.1 | 800 | 0.18514
15.1 | 15.2 | 800 | 0.18151
15.2 | 15.3 | 800 | 0.17797
15.3 | 15.4 | 800 | 0.17453
15.4 | 15.5 | 800 | 0.17117
15.5 | 15.6 | 800 | 0.1679
15.6 | 15.7 | 800 | 0.16471
15.7 | 15.8 | 800 | 0.16161
15.8 | 15.9 | 800 | 0.15858
15.9 | 16 | 800 | 0.15562
16 | 16.1 | 800 | 0.15274
16.1 | 16.2 | 800 | 0.14993
16.2 | 16.3 | 800 | 0.14718
16.3 | 16.4 | 800 | 0.14451
16.4 | 16.5 | 800 | 0.1419
16.5 | 16.6 | 800 | 0.13935
16.6 | 16.7 | 800 | 0.13686
16.7 | 16.8 | 800 | 0.13443
16.8 | 16.9 | 800 | 0.13206
16.9 | 17 | 800 | 0.12974
17 | 17.1 | 800 | 0.12748
17.1 | 17.2 | 800 | 0.12527
17.2 | 17.3 | 800 | 0.12311
17.3 | 17.4 | 800 | 0.121
17.4 | 17.5 | 800 | 0.11894
17.5 | 17.6 | 800 | 0.11692
17.6 | 17.7 | 800 | 0.11495
17.7 | 17.8 | 800 | 0.11302
17.8 | 17.9 | 800 | 0.11114
17.9 | 18 | 800 | 0.1093
18 | 18.1 | 800 | 0.1075
18.1 | 18.2 | 800 | 0.10573
18.2 | 18.3 | 800 | 0.10401
18.3 | 18.4 | 800 | 0.10232
18.4 | 18.5 | 800 | 0.10067
18.5 | 18.6 | 800 | 0.099057
18.6 | 18.7 | 800 | 0.097477
18.7 | 18.8 | 800 | 0.09593
18.8 | 18.9 | 800 | 0.094415
18.9 | 19 | 800 | 0.092932
19 | 19.1 | 800 | 0.09148
19.1 | 19.2 | 800 | 0.090058
19.2 | 19.3 | 800 | 0.088665
19.3 | 19.4 | 800 | 0.087301
19.4 | 19.5 | 800 | 0.085965
19.5 | 19.6 | 800 | 0.084656
19.6 | 19.7 | 800 | 0.083373
19.7 | 19.8 | 800 | 0.082117
19.8 | 19.9 | 800 | 0.080885
19.9 | 20 | 0 | 0
20 | 20.1 | 0 | 0
20.1 | 25 | 0 | 0