## MAR
Wind Speed From | Wind Speed To | Power (Kw) | Cp
0 | 1.2 | 0 | 0 | Turbine Make | Enercon
1.2 | 1.3 | 0 | 0 | Turbine Type | E53
1.3 | 1.4 | 0 | 0 | Cut in Speed | 3
1.4 | 1.5 | 0 | 0 | Cut Out Speed | 25
1.5 | 1.6 | 0 | 0 | Rated Speed | 13
1.6 | 1.7 | 0 | 0 | Swept area | 2198
1.7 | 1.8 | 0 | 0 | Air Density | 1.1555
1.8 | 1.9 | 0 | 0
1.9 | 2 | 0 | 0
2 | 2.1 | 0 | 0
2.1 | 2.2 | 0 | 0
2.2 | 2.3 | 0 | 0
2.3 | 2.4 | 0 | 0
2.4 | 2.5 | 0 | 0
2.5 | 2.6 | 5 | 0.25199
2.6 | 2.7 | 7.43 | 0.33289
2.7 | 2.8 | 9.87 | 0.39487
2.8 | 2.9 | 12.3 | 0.44123
2.9 | 3 | 14.73 | 0.4756
3 | 3.1 | 17.17 | 0.50077
3.1 | 3.2 | 19.6 | 0.51809
3.2 | 3.3 | 22.04 | 0.52966
3.3 | 3.4 | 24.47 | 0.5362
3.4 | 3.5 | 26.9 | 0.53895
3.5 | 3.6 | 29.8103 | 0.54751
3.6 | 3.7 | 32.7481 | 0.55273
3.7 | 3.8 | 36.3942 | 0.56579
3.8 | 3.9 | 40.2766 | 0.57801
3.9 | 4 | 43.829 | 0.58184
4 | 4.1 | 47.3 | 0.58199
4.1 | 4.2 | 50.925 | 0.58185
4.2 | 4.3 | 54.8 | 0.58246
4.3 | 4.4 | 59.0125 | 0.58448
4.4 | 4.5 | 63.6884 | 0.58876
4.5 | 4.6 | 68.8453 | 0.59493
4.6 | 4.7 | 73.6729 | 0.59603
4.7 | 4.8 | 79.5974 | 0.60372
4.8 | 4.9 | 85.23 | 0.60688
4.9 | 5 | 91.83 | 0.61465
5 | 5.1 | 98.43 | 0.62008
5.1 | 5.2 | 106.85 | 0.6343
5.2 | 5.3 | 115.27 | 0.64556
5.3 | 5.4 | 123.69 | 0.65424
5.4 | 5.5 | 132.1 | 0.66062
5.5 | 5.6 | 140.52 | 0.66509
5.6 | 5.7 | 148.94 | 0.66785
5.7 | 5.8 | 157.36 | 0.66912
5.8 | 5.9 | 165.78 | 0.66908
5.9 | 6 | 174.2 | 0.66792
6 | 6.1 | 182.61 | 0.66574
6.1 | 6.2 | 194 | 0.67305
6.2 | 6.3 | 202.8599 | 0.67028
6.3 | 6.4 | 214.6973 | 0.67614
6.4 | 6.5 | 226.5238 | 0.68047
6.5 | 6.6 | 238.3612 | 0.68348
6.6 | 6.7 | 250.1877 | 0.68528
6.7 | 6.8 | 262.0251 | 0.68604
6.8 | 6.9 | 273.8516 | 0.68584
6.9 | 7 | 286 | 0.68557
7 | 7.1 | 298.14 | 0.68448
7.1 | 7.2 | 310.28 | 0.68267
7.2 | 7.3 | 322.43 | 0.68025
7.3 | 7.4 | 334.57 | 0.67725
7.4 | 7.5 | 346.71 | 0.67376
7.5 | 7.6 | 358.86 | 0.66984
7.6 | 7.7 | 371 | 0.66553
7.7 | 7.8 | 385 | 0.66408
7.8 | 7.9 | 395 | 0.65546
7.9 | 8 | 412.5 | 0.65883
8 | 8.1 | 433.5 | 0.66673
8.1 | 8.2 | 443.7 | 0.65746
8.2 | 8.3 | 464.1 | 0.66283
8.3 | 8.4 | 474.3 | 0.65321
8.4 | 8.5 | 491.64 | 0.65319
8.5 | 8.6 | 504.9 | 0.64741
8.6 | 8.7 | 520.2 | 0.64403
8.7 | 8.8 | 537.2 | 0.64241
8.8 | 8.9 | 554.2 | 0.6404
8.9 | 9 | 571.2 | 0.63804
9 | 9.1 | 588.2 | 0.63537
9.1 | 9.2 | 605.2 | 0.63242
9.2 | 9.3 | 622.2 | 0.62921
9.3 | 9.4 | 642.6 | 0.62911
9.4 | 9.5 | 663 | 0.62858
9.5 | 9.6 | 683.4 | 0.62768
9.6 | 9.7 | 703.8 | 0.62642
9.7 | 9.8 | 724.2 | 0.62485
9.8 | 9.9 | 744.6 | 0.62298
9.9 | 10 | 765 | 0.62085
10 | 10.1 | 790.5 | 0.62249
10.1 | 10.2 | 800 | 0.61145
10.2 | 10.3 | 800 | 0.59364
10.3 | 10.4 | 800 | 0.57652
10.4 | 10.5 | 800 | 0.56004
10.5 | 10.6 | 800 | 0.54419
10.6 | 10.7 | 800 | 0.52894
10.7 | 10.8 | 800 | 0.51425
10.8 | 10.9 | 800 | 0.50009
10.9 | 11 | 800 | 0.48646
11 | 11.1 | 800 | 0.47331
11.1 | 11.2 | 800 | 0.46063
11.2 | 11.3 | 800 | 0.4484
11.3 | 11.4 | 800 | 0.4366
11.4 | 11.5 | 800 | 0.42521
11.5 | 11.6 | 800 | 0.41422
11.6 | 11.7 | 800 | 0.4036
11.7 | 11.8 | 800 | 0.39334
11.8 | 11.9 | 800 | 0.38342
11.9 | 12 | 800 | 0.37384
12 | 12.1 | 800 | 0.36457
12.1 | 12.2 | 800 | 0.3556
12.2 | 12.3 | 800 | 0.34693
12.3 | 12.4 | 800 | 0.33854
12.4 | 12.5 | 800 | 0.33041
12.5 | 12.6 | 800 | 0.32255
12.6 | 12.7 | 800 | 0.31493
12.7 | 12.8 | 800 | 0.30755
12.8 | 12.9 | 800 | 0.30039
12.9 | 13 | 800 | 0.29346
13 | 13.1 | 800 | 0.28674
13.1 | 13.2 | 800 | 0.28023
13.2 | 13.3 | 800 | 0.27391
13.3 | 13.4 | 800 | 0.26777
13.4 | 13.5 | 800 | 0.26182
13.5 | 13.6 | 800 | 0.25605
13.6 | 13.7 | 800 | 0.25044
13.7 | 13.8 | 800 | 0.245
13.8 | 13.9 | 800 | 0.23971
13.9 | 14 | 800 | 0.23457
14 | 14.1 | 800 | 0.22958
14.1 | 14.2 | 800 | 0.22473
14.2 | 14.3 | 800 | 0.22002
14.3 | 14.4 | 800 | 0.21543
14.4 | 14.5 | 800 | 0.21098
14.5 | 14.6 | 800 | 0.20664
14.6 | 14.7 | 800 | 0.20242
14.7 | 14.8 | 800 | 0.19832
14.8 | 14.9 | 800 | 0.19433
14.9 | 15 | 800 | 0.19044
15 | 15.1 | 800 | 0.18666
15.1 | 15.2 | 800 | 0.18297
15.2 | 15.3 | 800 | 0.17939
15.3 | 15.4 | 800 | 0.17589
15.4 | 15.5 | 800 | 0.17249
15.5 | 15.6 | 800 | 0.16917
15.6 | 15.7 | 800 | 0.16594
15.7 | 15.8 | 800 | 0.16279
15.8 | 15.9 | 800 | 0.15972
15.9 | 16 | 800 | 0.15672
16 | 16.1 | 800 | 0.1538
16.1 | 16.2 | 800 | 0.15095
16.2 | 16.3 | 800 | 0.14818
16.3 | 16.4 | 800 | 0.14547
16.4 | 16.5 | 800 | 0.14282
16.5 | 16.6 | 800 | 0.14024
16.6 | 16.7 | 800 | 0.13772
16.7 | 16.8 | 800 | 0.13526
16.8 | 16.9 | 800 | 0.13286
16.9 | 17 | 800 | 0.13052
17 | 17.1 | 800 | 0.12823
17.1 | 17.2 | 800 | 0.12599
17.2 | 17.3 | 800 | 0.1238
17.3 | 17.4 | 800 | 0.12167
17.4 | 17.5 | 800 | 0.11958
17.5 | 17.6 | 800 | 0.11755
17.6 | 17.7 | 800 | 0.11555
17.7 | 17.8 | 800 | 0.11361
17.8 | 17.9 | 800 | 0.1117
17.9 | 18 | 800 | 0.10984
18 | 18.1 | 800 | 0.10802
18.1 | 18.2 | 800 | 0.10624
18.2 | 18.3 | 800 | 0.1045
18.3 | 18.4 | 800 | 0.10279
18.4 | 18.5 | 800 | 0.10113
18.5 | 18.6 | 800 | 0.099496
18.6 | 18.7 | 800 | 0.0979
18.7 | 18.8 | 800 | 0.096338
18.8 | 18.9 | 800 | 0.094809
18.9 | 19 | 800 | 0.093312
19 | 19.1 | 800 | 0.091846
19.1 | 19.2 | 800 | 0.090411
19.2 | 19.3 | 800 | 0.089006
19.3 | 19.4 | 800 | 0.08763
19.4 | 19.5 | 800 | 0.086281
19.5 | 19.6 | 800 | 0.084961
19.6 | 19.7 | 800 | 0.083667
19.7 | 19.8 | 800 | 0.082399
19.8 | 19.9 | 800 | 0.081157
19.9 | 20 | 0 | 0
20 | 20.1 | 0 | 0
20.1 | 25 | 0 | 0