## NOV
Wind Speed From | Wind Speed To | Power (Kw) | Cp
0 | 1.2 | 0 | 0 | Turbine Make | Enercon
1.2 | 1.3 | 0 | 0 | Turbine Type | E53
1.3 | 1.4 | 0 | 0 | Cut in Speed | 3
1.4 | 1.5 | 0 | 0 | Cut Out Speed | 25
1.5 | 1.6 | 0 | 0 | Rated Speed | 13
1.6 | 1.7 | 0 | 0 | Swept area | 2198
1.7 | 1.8 | 0 | 0 | Air Density | 1.1624
1.8 | 1.9 | 0 | 0
1.9 | 2 | 0 | 0
2 | 2.1 | 0 | 0
2.1 | 2.2 | 0 | 0
2.2 | 2.3 | 0 | 0
2.3 | 2.4 | 0 | 0
2.4 | 2.5 | 0 | 0
2.5 | 2.6 | 0 | 0
2.6 | 2.7 | 9.6255 | 0.48223
2.7 | 2.8 | 11.067 | 0.4929
2.8 | 2.9 | 12.8111 | 0.5095
2.9 | 3 | 14.2523 | 0.50823
3 | 3.1 | 16.0123 | 0.51393
3.1 | 3.2 | 18.1861 | 0.52726
3.2 | 3.3 | 19.9458 | 0.5241
3.3 | 3.4 | 22.2323 | 0.53111
3.4 | 3.5 | 24.5479 | 0.53471
3.5 | 3.6 | 26.9017 | 0.53578
3.6 | 3.7 | 29.6747 | 0.54179
3.7 | 3.8 | 32.6554 | 0.54789
3.8 | 3.9 | 36.2497 | 0.5602
3.9 | 4 | 40.3853 | 0.57613
4 | 4.1 | 44.3257 | 0.58494
4.1 | 4.2 | 47.8542 | 0.58531
4.2 | 4.3 | 51.9857 | 0.59044
4.3 | 4.4 | 55.8687 | 0.59029
4.4 | 4.5 | 60.1975 | 0.59268
4.5 | 4.6 | 64.7145 | 0.59469
4.6 | 4.7 | 70.0228 | 0.60152
4.7 | 4.8 | 75.0022 | 0.60318
4.8 | 4.9 | 80.4765 | 0.60677
4.9 | 5 | 86.2887 | 0.61077
5 | 5.1 | 91.7571 | 0.61052
5.1 | 5.2 | 98.0843 | 0.61424
5.2 | 5.3 | 104.8021 | 0.61845
5.3 | 5.4 | 110.7724 | 0.61669
5.4 | 5.5 | 116.5493 | 0.61281
5.5 | 5.6 | 123.0011 | 0.61147
5.6 | 5.7 | 129.5494 | 0.60953
5.7 | 5.8 | 135.8282 | 0.60544
5.8 | 5.9 | 143.0337 | 0.60459
5.9 | 6 | 149.9574 | 0.60163
6 | 6.1 | 159.6109 | 0.60835
6.1 | 6.2 | 167.3856 | 0.60661
6.2 | 6.3 | 175.6757 | 0.60586
6.3 | 6.4 | 184.7568 | 0.60684
6.4 | 6.5 | 194.615 | 0.60926
6.5 | 6.6 | 205.3131 | 0.61309
6.6 | 6.7 | 214.6399 | 0.61181
6.7 | 6.8 | 224.7967 | 0.61208
6.8 | 6.9 | 236.3064 | 0.61503
6.9 | 7 | 246.6919 | 0.61415
7 | 7.1 | 258.7144 | 0.61648
7.1 | 7.2 | 270.4127 | 0.61713
7.2 | 7.3 | 286.151 | 0.62585
7.3 | 7.4 | 299.3781 | 0.62787
7.4 | 7.5 | 310 | 0.62379
7.5 | 7.6 | 321 | 0.62009
7.6 | 7.7 | 335 | 0.6216
7.7 | 7.8 | 348 | 0.62056
7.8 | 7.9 | 360 | 0.61727
7.9 | 8 | 375 | 0.61858
8 | 8.1 | 389 | 0.61761
8.1 | 8.2 | 407 | 0.62226
8.2 | 8.3 | 420 | 0.61864
8.3 | 8.4 | 439 | 0.62326
8.4 | 8.5 | 453 | 0.62017
8.5 | 8.6 | 471 | 0.62206
8.6 | 8.7 | 492 | 0.62713
8.7 | 8.8 | 510 | 0.62766
8.8 | 8.9 | 529 | 0.62885
8.9 | 9 | 545 | 0.62603
9 | 9.1 | 554 | 0.61516
9.1 | 9.2 | 565 | 0.60669
9.2 | 9.3 | 575 | 0.5973
9.3 | 9.4 | 585 | 0.58808
9.4 | 9.5 | 595 | 0.57905
9.5 | 9.6 | 605 | 0.57019
9.6 | 9.7 | 615 | 0.5615
9.7 | 9.8 | 625 | 0.55298
9.8 | 9.9 | 635 | 0.54463
9.9 | 10 | 645 | 0.53645
10 | 10.1 | 655 | 0.52842
10.1 | 10.2 | 666 | 0.52134
10.2 | 10.3 | 675 | 0.51285
10.3 | 10.4 | 685 | 0.50529
10.4 | 10.5 | 695 | 0.49787
10.5 | 10.6 | 705 | 0.49061
10.6 | 10.7 | 715 | 0.48349
10.7 | 10.8 | 725 | 0.4765
10.8 | 10.9 | 735 | 0.46966
10.9 | 11 | 745 | 0.46295
11 | 11.1 | 755 | 0.45637
11.1 | 11.2 | 765 | 0.44991
11.2 | 11.3 | 775 | 0.44359
11.3 | 11.4 | 785 | 0.43738
11.4 | 11.5 | 795 | 0.4313
11.5 | 11.6 | 800 | 0.42269
11.6 | 11.7 | 800 | 0.41176
11.7 | 11.8 | 800 | 0.4012
11.8 | 11.9 | 800 | 0.391
11.9 | 12 | 800 | 0.38115
12 | 12.1 | 800 | 0.37162
12.1 | 12.2 | 800 | 0.3624
12.2 | 12.3 | 800 | 0.35349
12.3 | 12.4 | 800 | 0.34487
12.4 | 12.5 | 800 | 0.33653
12.5 | 12.6 | 800 | 0.32845
12.6 | 12.7 | 800 | 0.32063
12.7 | 12.8 | 800 | 0.31306
12.8 | 12.9 | 800 | 0.30572
12.9 | 13 | 800 | 0.29861
13 | 13.1 | 800 | 0.29172
13.1 | 13.2 | 800 | 0.28504
13.2 | 13.3 | 800 | 0.27856
13.3 | 13.4 | 800 | 0.27228
13.4 | 13.5 | 800 | 0.26618
13.5 | 13.6 | 800 | 0.26027
13.6 | 13.7 | 800 | 0.25453
13.7 | 13.8 | 800 | 0.24895
13.8 | 13.9 | 800 | 0.24354
13.9 | 14 | 800 | 0.23829
14 | 14.1 | 800 | 0.23318
14.1 | 14.2 | 800 | 0.22822
14.2 | 14.3 | 800 | 0.2234
14.3 | 14.4 | 800 | 0.21871
14.4 | 14.5 | 800 | 0.21416
14.5 | 14.6 | 800 | 0.20972
14.6 | 14.7 | 800 | 0.20542
14.7 | 14.8 | 800 | 0.20122
14.8 | 14.9 | 800 | 0.19714
14.9 | 15 | 800 | 0.19318
15 | 15.1 | 800 | 0.18931
15.1 | 15.2 | 800 | 0.18555
15.2 | 15.3 | 800 | 0.18189
15.3 | 15.4 | 800 | 0.17832
15.4 | 15.5 | 800 | 0.17485
15.5 | 15.6 | 800 | 0.17146
15.6 | 15.7 | 800 | 0.16817
15.7 | 15.8 | 800 | 0.16495
15.8 | 15.9 | 800 | 0.16182
15.9 | 16 | 800 | 0.15877
16 | 16.1 | 800 | 0.15579
16.1 | 16.2 | 800 | 0.15289
16.2 | 16.3 | 800 | 0.15006
16.3 | 16.4 | 800 | 0.1473
16.4 | 16.5 | 800 | 0.1446
16.5 | 16.6 | 800 | 0.14197
16.6 | 16.7 | 800 | 0.13941
16.7 | 16.8 | 800 | 0.1369
16.8 | 16.9 | 800 | 0.13446
16.9 | 17 | 800 | 0.13207
17 | 17.1 | 800 | 0.12974
17.1 | 17.2 | 800 | 0.12746
17.2 | 17.3 | 800 | 0.12524
17.3 | 17.4 | 800 | 0.12307
17.4 | 17.5 | 800 | 0.12095
17.5 | 17.6 | 800 | 0.11887
17.6 | 17.7 | 800 | 0.11685
17.7 | 17.8 | 800 | 0.11487
17.8 | 17.9 | 800 | 0.11293
17.9 | 18 | 800 | 0.11104
18 | 18.1 | 800 | 0.10919
18.1 | 18.2 | 800 | 0.10738
18.2 | 18.3 | 800 | 0.10561
18.3 | 18.4 | 800 | 0.10388
18.4 | 18.5 | 800 | 0.10218
18.5 | 18.6 | 800 | 0.10053
18.6 | 18.7 | 800 | 0.098906
18.7 | 18.8 | 800 | 0.097319
18.8 | 18.9 | 800 | 0.095766
18.9 | 19 | 800 | 0.094246
19 | 19.1 | 800 | 0.092758
19.1 | 19.2 | 800 | 0.091301
19.2 | 19.3 | 800 | 0.089875
19.3 | 19.4 | 800 | 0.088478
19.4 | 19.5 | 800 | 0.087109
19.5 | 19.6 | 800 | 0.085769
19.6 | 19.7 | 800 | 0.084456
19.7 | 19.8 | 800 | 0.08317
19.8 | 19.9 | 800 | 0.08191
19.9 | 20 | 800 | 0.080675
20 | 20.1 | 800 | 0.079465
20.1 | 25 | 0 | 0