## DEC
Wind Speed From | Wind Speed To | Power (Kw) | Cp
0 | 1.2 | 0 | 0 | Turbine Make | Enercon
1.2 | 1.3 | 0 | 0 | Turbine Type | E53
1.3 | 1.4 | 0 | 0 | Cut in Speed | 3
1.4 | 1.5 | 0 | 0 | Cut Out Speed | 25
1.5 | 1.6 | 0 | 0 | Rated Speed | 13
1.6 | 1.7 | 0 | 0 | Swept area | 2198
1.7 | 1.8 | 0 | 0 | Air Density | 1.1798
1.8 | 1.9 | 0 | 0
1.9 | 2 | 0 | 0
2 | 2.1 | 0 | 0
2.1 | 2.2 | 0 | 0
2.2 | 2.3 | 0 | 0
2.3 | 2.4 | 0 | 0
2.4 | 2.5 | 0 | 0
2.5 | 2.6 | 9.8737 | 0.48737
2.6 | 2.7 | 11.2541 | 0.49384
2.7 | 2.8 | 12.5993 | 0.49368
2.8 | 2.9 | 14.0609 | 0.49401
2.9 | 3 | 15.818 | 0.50021
3 | 3.1 | 17.6484 | 0.50412
3.1 | 3.2 | 19.7649 | 0.51169
3.2 | 3.3 | 21.8779 | 0.51493
3.3 | 3.4 | 24.2253 | 0.5199
3.4 | 3.5 | 26.7515 | 0.52494
3.5 | 3.6 | 29.6444 | 0.53325
3.6 | 3.7 | 32.6931 | 0.54043
3.7 | 3.8 | 36.5956 | 0.55721
3.8 | 3.9 | 40.4 | 0.56784
3.9 | 4 | 44.39 | 0.57715
4 | 4.1 | 47.88 | 0.57699
4.1 | 4.2 | 51.99 | 0.58178
4.2 | 4.3 | 55.87 | 0.5816
4.3 | 4.4 | 60.2 | 0.58396
4.4 | 4.5 | 64.73 | 0.58606
4.5 | 4.6 | 70.04 | 0.59279
4.6 | 4.7 | 75.02 | 0.59443
4.7 | 4.8 | 80.5 | 0.59799
4.8 | 4.9 | 86.3 | 0.60184
4.9 | 5 | 91.8 | 0.60179
5 | 5.1 | 99.32 | 0.6128
5.1 | 5.2 | 105.33 | 0.6124
5.2 | 5.3 | 110.78 | 0.60764
5.3 | 5.4 | 116.54 | 0.60373
5.4 | 5.5 | 123.32 | 0.60401
5.5 | 5.6 | 130.23 | 0.60369
5.6 | 5.7 | 135.9 | 0.59683
5.7 | 5.8 | 143.02 | 0.59562
5.8 | 5.9 | 149.99 | 0.59289
5.9 | 6 | 159.66 | 0.59956
6 | 6.1 | 167.4 | 0.59772
6.1 | 6.2 | 176.36 | 0.59925
6.2 | 6.3 | 185.32 | 0.59971
6.3 | 6.4 | 195.32 | 0.60245
6.4 | 6.5 | 206.32 | 0.60701
6.5 | 6.6 | 220 | 0.61784
6.6 | 6.7 | 232 | 0.62237
6.7 | 6.8 | 245 | 0.62825
6.8 | 6.9 | 265 | 0.65
6.9 | 7 | 275 | 0.64562
7 | 7.1 | 289 | 0.64983
7.1 | 7.2 | 310 | 0.66801
7.2 | 7.3 | 325 | 0.67155
7.3 | 7.4 | 340 | 0.67407
7.4 | 7.5 | 360 | 0.68517
7.5 | 7.6 | 380 | 0.69469
7.6 | 7.7 | 400 | 0.70277
7.7 | 7.8 | 415 | 0.70108
7.8 | 7.9 | 430 | 0.69884
7.9 | 8 | 450 | 0.70392
8 | 8.1 | 466.7486 | 0.70308
8.1 | 8.2 | 489.5168 | 0.71041
8.2 | 8.3 | 500.1339 | 0.69958
8.3 | 8.4 | 506.6747 | 0.68342
8.4 | 8.5 | 520 | 0.67664
8.5 | 8.6 | 540.2529 | 0.67848
8.6 | 8.7 | 550 | 0.6669
8.7 | 8.8 | 580 | 0.6793
8.8 | 8.9 | 596.4091 | 0.67498
8.9 | 9 | 610 | 0.66735
9 | 9.1 | 619.125 | 0.65501
9.1 | 9.2 | 629 | 0.64375
9.2 | 9.3 | 639 | 0.63289
9.3 | 9.4 | 650.8095 | 0.62402
9.4 | 9.5 | 670 | 0.62214
9.5 | 9.6 | 690 | 0.62069
9.6 | 9.7 | 700 | 0.61021
9.7 | 9.8 | 715.6667 | 0.60477
9.8 | 9.9 | 745.8 | 0.61114
9.9 | 10 | 754.7143 | 0.59989
10 | 10.1 | 770 | 0.59386
10.1 | 10.2 | 780 | 0.58388
10.2 | 10.3 | 799 | 0.58068
10.3 | 10.4 | 800 | 0.56464
10.4 | 10.5 | 800 | 0.54851
10.5 | 10.6 | 800 | 0.53299
10.6 | 10.7 | 800 | 0.51804
10.7 | 10.8 | 800 | 0.50365
10.8 | 10.9 | 800 | 0.48979
10.9 | 11 | 800 | 0.47644
11 | 11.1 | 800 | 0.46356
11.1 | 11.2 | 800 | 0.45114
11.2 | 11.3 | 800 | 0.43917
11.3 | 11.4 | 800 | 0.42761
11.4 | 11.5 | 800 | 0.41646
11.5 | 11.6 | 800 | 0.40569
11.6 | 11.7 | 800 | 0.39528
11.7 | 11.8 | 800 | 0.38524
11.8 | 11.9 | 800 | 0.37552
11.9 | 12 | 800 | 0.36614
12 | 12.1 | 800 | 0.35706
12.1 | 12.2 | 800 | 0.34828
12.2 | 12.3 | 800 | 0.33979
12.3 | 12.4 | 800 | 0.33156
12.4 | 12.5 | 800 | 0.32361
12.5 | 12.6 | 800 | 0.3159
12.6 | 12.7 | 800 | 0.30844
12.7 | 12.8 | 800 | 0.30121
12.8 | 12.9 | 800 | 0.29421
12.9 | 13 | 800 | 0.28742
13 | 13.1 | 800 | 0.28084
13.1 | 13.2 | 800 | 0.27445
13.2 | 13.3 | 800 | 0.26826
13.3 | 13.4 | 800 | 0.26226
13.4 | 13.5 | 800 | 0.25643
13.5 | 13.6 | 800 | 0.25077
13.6 | 13.7 | 800 | 0.24528
13.7 | 13.8 | 800 | 0.23995
13.8 | 13.9 | 800 | 0.23477
13.9 | 14 | 800 | 0.22974
14 | 14.1 | 800 | 0.22485
14.1 | 14.2 | 800 | 0.2201
14.2 | 14.3 | 800 | 0.21549
14.3 | 14.4 | 800 | 0.211
14.4 | 14.5 | 800 | 0.20663
14.5 | 14.6 | 800 | 0.20239
14.6 | 14.7 | 800 | 0.19826
14.7 | 14.8 | 800 | 0.19424
14.8 | 14.9 | 800 | 0.19033
14.9 | 15 | 800 | 0.18652
15 | 15.1 | 800 | 0.18281
15.1 | 15.2 | 800 | 0.17921
15.2 | 15.3 | 800 | 0.17569
15.3 | 15.4 | 800 | 0.17227
15.4 | 15.5 | 800 | 0.16894
15.5 | 15.6 | 800 | 0.16569
15.6 | 15.7 | 800 | 0.16252
15.7 | 15.8 | 800 | 0.15944
15.8 | 15.9 | 800 | 0.15643
15.9 | 16 | 800 | 0.15349
16 | 16.1 | 800 | 0.15063
16.1 | 16.2 | 800 | 0.14784
16.2 | 16.3 | 800 | 0.14512
16.3 | 16.4 | 800 | 0.14247
16.4 | 16.5 | 800 | 0.13988
16.5 | 16.6 | 800 | 0.13735
16.6 | 16.7 | 800 | 0.13488
16.7 | 16.8 | 800 | 0.13248
16.8 | 16.9 | 800 | 0.13012
16.9 | 17 | 800 | 0.12783
17 | 17.1 | 800 | 0.12558
17.1 | 17.2 | 800 | 0.12339
17.2 | 17.3 | 800 | 0.12125
17.3 | 17.4 | 800 | 0.11916
17.4 | 17.5 | 800 | 0.11712
17.5 | 17.6 | 800 | 0.11513
17.6 | 17.7 | 800 | 0.11317
17.7 | 17.8 | 800 | 0.11127
17.8 | 17.9 | 800 | 0.1094
17.9 | 18 | 800 | 0.10758
18 | 18.1 | 800 | 0.1058
18.1 | 18.2 | 800 | 0.10405
18.2 | 18.3 | 800 | 0.10235
18.3 | 18.4 | 800 | 0.10068
18.4 | 18.5 | 800 | 0.099045
18.5 | 18.6 | 800 | 0.097447
18.6 | 18.7 | 800 | 0.095884
18.7 | 18.8 | 800 | 0.094354
18.8 | 18.9 | 800 | 0.092856
18.9 | 19 | 800 | 0.09139
19 | 19.1 | 800 | 0.089955
19.1 | 19.2 | 800 | 0.088549
19.2 | 19.3 | 800 | 0.087173
19.3 | 19.4 | 800 | 0.085825
19.4 | 19.5 | 800 | 0.084504
19.5 | 19.6 | 800 | 0.083211
19.6 | 19.7 | 800 | 0.081944
19.7 | 19.8 | 800 | 0.080702
19.8 | 19.9 | 800 | 0.079486
19.9 | 20 | 800 | 0.078293
20 | 20.1 | 0 | 0
20.1 | 25 | 0 | 0