## MOD
Wind Speed From | Wind Speed To | Power (Kw) | Cp
0 | 1.2 | 0 | 0 | Turbine Make | Enercon
1.2 | 1.3 | 0 | 0 | Turbine Type | E53
1.3 | 1.4 | 0 | 0 | Cut in Speed | 3
1.4 | 1.5 | 0 | 0 | Cut Out Speed | 25
1.5 | 1.6 | 0 | 0 | Rated Speed | 13
1.6 | 1.7 | 0 | 0 | Swept area | 2198
1.7 | 1.8 | 0 | 0 | Air Density | 1.1436
1.8 | 1.9 | 0 | 0
1.9 | 2 | 0 | 0
2 | 2.1 | 0 | 0
2.1 | 2.2 | 0 | 0
2.2 | 2.3 | 0 | 0
2.3 | 2.4 | 0 | 0
2.4 | 2.5 | 0 | 0
2.5 | 2.6 | 9.9993 | 0.50917
2.6 | 2.7 | 11.4346 | 0.51763
2.7 | 2.8 | 12.876 | 0.52048
2.8 | 2.9 | 14.4274 | 0.52291
2.9 | 3 | 16.1147 | 0.52571
3 | 3.1 | 17.9355 | 0.52853
3.1 | 3.2 | 19.9414 | 0.53258
3.2 | 3.3 | 22.0666 | 0.5358
3.3 | 3.4 | 24.2617 | 0.53715
3.4 | 3.5 | 26.7544 | 0.5416
3.5 | 3.6 | 29.5298 | 0.54799
3.6 | 3.7 | 32.7221 | 0.55802
3.7 | 3.8 | 36.4264 | 0.57217
3.8 | 3.9 | 40.6127 | 0.58888
3.9 | 4 | 44.0688 | 0.59109
4 | 4.1 | 47.7843 | 0.59405
4.1 | 4.2 | 51.5222 | 0.59478
4.2 | 4.3 | 55.4971 | 0.59599
4.3 | 4.4 | 59.4968 | 0.59539
4.4 | 4.5 | 63.9482 | 0.59729
4.5 | 4.6 | 68.8547 | 0.60119
4.6 | 4.7 | 74.4059 | 0.60821
4.7 | 4.8 | 79.6691 | 0.61054
4.8 | 4.9 | 85.3529 | 0.61406
4.9 | 5 | 91.4694 | 0.61859
5 | 5.1 | 97.5584 | 0.62097
5.1 | 5.2 | 104.1049 | 0.62442
5.2 | 5.3 | 110.1537 | 0.62331
5.3 | 5.4 | 116.4148 | 0.62215
5.4 | 5.5 | 123.1089 | 0.62205
5.5 | 5.6 | 129.8505 | 0.62097
5.6 | 5.7 | 136.8477 | 0.62
5.7 | 5.8 | 144.1529 | 0.61932
5.8 | 5.9 | 152.1273 | 0.62035
5.9 | 6 | 160.1194 | 0.6203
6 | 6.1 | 168.5308 | 0.62079
6.1 | 6.2 | 177.3433 | 0.62164
6.2 | 6.3 | 186.7119 | 0.62332
6.3 | 6.4 | 195.9909 | 0.62364
6.4 | 6.5 | 205.2712 | 0.62302
6.5 | 6.6 | 215.5012 | 0.62435
6.6 | 6.7 | 225.8931 | 0.62516
6.7 | 6.8 | 237.3737 | 0.62795
6.8 | 6.9 | 248.5162 | 0.62885
6.9 | 7 | 259.4313 | 0.62834
7 | 7.1 | 272.3256 | 0.6317
7.1 | 7.2 | 284.0434 | 0.63143
7.2 | 7.3 | 297.2937 | 0.63373
7.3 | 7.4 | 310.5147 | 0.63508
7.4 | 7.5 | 327.2619 | 0.64256
7.5 | 7.6 | 345.3139 | 0.65125
7.6 | 7.7 | 365.4986 | 0.66246
7.7 | 7.8 | 386.3945 | 0.6734
7.8 | 7.9 | 405.265 | 0.67947
7.9 | 8 | 422.1923 | 0.68131
8 | 8.1 | 433.0341 | 0.67293
8.1 | 8.2 | 451.5159 | 0.67598
8.2 | 8.3 | 466.0719 | 0.67256
8.3 | 8.4 | 480.878 | 0.66914
8.4 | 8.5 | 490.6539 | 0.65865
8.5 | 8.6 | 505.2187 | 0.65454
8.6 | 8.7 | 520.2543 | 0.65078
8.7 | 8.8 | 524.9969 | 0.63433
8.8 | 8.9 | 542.0594 | 0.63287
8.9 | 9 | 557.2556 | 0.62893
9 | 9.1 | 564.8411 | 0.61648
9.1 | 9.2 | 571.7398 | 0.60366
9.2 | 9.3 | 590.5953 | 0.60345
9.3 | 9.4 | 599.5465 | 0.59305
9.4 | 9.5 | 612.4599 | 0.58669
9.5 | 9.6 | 633.872 | 0.58823
9.6 | 9.7 | 637.5583 | 0.57335
9.7 | 9.8 | 655.7935 | 0.5717
9.8 | 9.9 | 663.6452 | 0.56102
9.9 | 10 | 670.6403 | 0.54992
10 | 10.1 | 675.7727 | 0.53767
10.1 | 10.2 | 679.1788 | 0.52449
10.2 | 10.3 | 693.1367 | 0.51968
10.3 | 10.4 | 697.3357 | 0.50775
10.4 | 10.5 | 711.4918 | 0.50325
10.5 | 10.6 | 731.3121 | 0.50263
10.6 | 10.7 | 732.2212 | 0.48915
10.7 | 10.8 | 729.5702 | 0.47384
10.8 | 10.9 | 750.4651 | 0.474
10.9 | 11 | 758 | 0.4657
11 | 11.1 | 764.75 | 0.45715
11.1 | 11.2 | 771.5 | 0.44883
11.2 | 11.3 | 778.25 | 0.44074
11.3 | 11.4 | 785 | 0.43286
11.4 | 11.5 | 788.75 | 0.42359
11.5 | 11.6 | 792.5 | 0.41459
11.6 | 11.7 | 796.25 | 0.40587
11.7 | 11.8 | 800 | 0.39742
11.8 | 11.9 | 800 | 0.3874
11.9 | 12 | 800 | 0.37772
12 | 12.1 | 800 | 0.36835
12.1 | 12.2 | 800 | 0.35929
12.2 | 12.3 | 800 | 0.35053
12.3 | 12.4 | 800 | 0.34205
12.4 | 12.5 | 800 | 0.33384
12.5 | 12.6 | 800 | 0.32589
12.6 | 12.7 | 800 | 0.3182
12.7 | 12.8 | 800 | 0.31074
12.8 | 12.9 | 800 | 0.30351
12.9 | 13 | 800 | 0.29651
13 | 13.1 | 800 | 0.28972
13.1 | 13.2 | 800 | 0.28313
13.2 | 13.3 | 800 | 0.27675
13.3 | 13.4 | 800 | 0.27055
13.4 | 13.5 | 800 | 0.26454
13.5 | 13.6 | 800 | 0.25871
13.6 | 13.7 | 800 | 0.25304
13.7 | 13.8 | 800 | 0.24754
13.8 | 13.9 | 800 | 0.2422
13.9 | 14 | 800 | 0.23701
14 | 14.1 | 800 | 0.23197
14.1 | 14.2 | 800 | 0.22706
14.2 | 14.3 | 800 | 0.2223
14.3 | 14.4 | 800 | 0.21767
14.4 | 14.5 | 800 | 0.21317
14.5 | 14.6 | 800 | 0.20879
14.6 | 14.7 | 800 | 0.20453
14.7 | 14.8 | 800 | 0.20038
14.8 | 14.9 | 800 | 0.19635
14.9 | 15 | 800 | 0.19242
15 | 15.1 | 800 | 0.1886
15.1 | 15.2 | 800 | 0.18487
15.2 | 15.3 | 800 | 0.18125
15.3 | 15.4 | 800 | 0.17772
15.4 | 15.5 | 800 | 0.17428
15.5 | 15.6 | 800 | 0.17093
15.6 | 15.7 | 800 | 0.16766
15.7 | 15.8 | 800 | 0.16448
15.8 | 15.9 | 800 | 0.16137
15.9 | 16 | 800 | 0.15835
16 | 16.1 | 800 | 0.1554
16.1 | 16.2 | 800 | 0.15252
16.2 | 16.3 | 800 | 0.14971
16.3 | 16.4 | 800 | 0.14698
16.4 | 16.5 | 800 | 0.1443
16.5 | 16.6 | 800 | 0.1417
16.6 | 16.7 | 800 | 0.13915
16.7 | 16.8 | 800 | 0.13667
16.8 | 16.9 | 800 | 0.13424
16.9 | 17 | 800 | 0.13187
17 | 17.1 | 800 | 0.12956
17.1 | 17.2 | 800 | 0.1273
17.2 | 17.3 | 800 | 0.12509
17.3 | 17.4 | 800 | 0.12293
17.4 | 17.5 | 800 | 0.12083
17.5 | 17.6 | 800 | 0.11877
17.6 | 17.7 | 800 | 0.11675
17.7 | 17.8 | 800 | 0.11479
17.8 | 17.9 | 800 | 0.11286
17.9 | 18 | 800 | 0.11098
18 | 18.1 | 800 | 0.10914
18.1 | 18.2 | 800 | 0.10734
18.2 | 18.3 | 800 | 0.10558
18.3 | 18.4 | 800 | 0.10386
18.4 | 18.5 | 800 | 0.10218
18.5 | 18.6 | 800 | 0.10053
18.6 | 18.7 | 800 | 0.098916
18.7 | 18.8 | 800 | 0.097338
18.8 | 18.9 | 800 | 0.095793
18.9 | 19 | 800 | 0.09428
19 | 19.1 | 800 | 0.0928
19.1 | 19.2 | 800 | 0.09135
19.2 | 19.3 | 800 | 0.08993
19.3 | 19.4 | 800 | 0.088539
19.4 | 19.5 | 800 | 0.087177
19.5 | 19.6 | 800 | 0.085843
19.6 | 19.7 | 800 | 0.084535
19.7 | 19.8 | 800 | 0.083255
19.8 | 19.9 | 800 | 0.081999
19.9 | 20 | 800 | 0.08077
20 | 20.1 | 0 | 0
20.1 | 25 | 0 | 0