## JUL
Wind Speed From | Wind Speed To | Power (Kw) | Cp
0 | 1.2 | 0 | 0 | Turbine Make | Enercon
1.2 | 1.3 | 0 | 0 | Turbine Type | E53
1.3 | 1.4 | 0 | 0 | Cut in Speed | 3
1.4 | 1.5 | 0 | 0 | Cut Out Speed | 25
1.5 | 1.6 | 0 | 0 | Rated Speed | 13
1.6 | 1.7 | 0 | 0 | Swept area | 2198
1.7 | 1.8 | 0 | 0 | Air Density | 1.1443
1.8 | 1.9 | 0 | 0
1.9 | 2 | 0 | 0
2 | 2.1 | 0 | 0
2.1 | 2.2 | 0 | 0
2.2 | 2.3 | 0 | 0
2.3 | 2.4 | 0 | 0
2.4 | 2.5 | 0 | 0
2.5 | 2.6 | 10.4788 | 0.5333
2.6 | 2.7 | 11.8 | 0.53387
2.7 | 2.8 | 13.3 | 0.53733
2.8 | 2.9 | 14.94 | 0.5412
2.9 | 3 | 16.62 | 0.54189
3 | 3.1 | 18.45 | 0.54339
3.1 | 3.2 | 20.5 | 0.5472
3.2 | 3.3 | 22.8765 | 0.55516
3.3 | 3.4 | 25.6348 | 0.56724
3.4 | 3.5 | 28.2693 | 0.57195
3.5 | 3.6 | 30.8308 | 0.57182
3.6 | 3.7 | 34.084 | 0.58093
3.7 | 3.8 | 37.561 | 0.58967
3.8 | 3.9 | 41.3296 | 0.59895
3.9 | 4 | 44.9788 | 0.60296
4 | 4.1 | 48.6476 | 0.60445
4.1 | 4.2 | 52.6608 | 0.60759
4.2 | 4.3 | 56.76 | 0.60922
4.3 | 4.4 | 61.185 | 0.61195
4.4 | 4.5 | 65.88 | 0.615
4.5 | 4.6 | 70.5545 | 0.61569
4.6 | 4.7 | 75.8835 | 0.61994
4.7 | 4.8 | 81.462 | 0.62393
4.8 | 4.9 | 87.0228 | 0.62573
4.9 | 5 | 92.9149 | 0.62802
5 | 5.1 | 98.8244 | 0.62868
5.1 | 5.2 | 104.8634 | 0.62862
5.2 | 5.3 | 111.4751 | 0.63044
5.3 | 5.4 | 117.8521 | 0.62949
5.4 | 5.5 | 124.1356 | 0.62689
5.5 | 5.6 | 131.0221 | 0.62623
5.6 | 5.7 | 138.291 | 0.62619
5.7 | 5.8 | 145.4057 | 0.62436
5.8 | 5.9 | 152.9288 | 0.62328
5.9 | 6 | 161.1091 | 0.62379
6 | 6.1 | 169.629 | 0.62449
6.1 | 6.2 | 178.4111 | 0.62504
6.2 | 6.3 | 187.7361 | 0.6264
6.3 | 6.4 | 196.853 | 0.62603
6.4 | 6.5 | 206.8424 | 0.62745
6.5 | 6.6 | 217.4566 | 0.62967
6.6 | 6.7 | 228.3142 | 0.63151
6.7 | 6.8 | 239.8689 | 0.6342
6.8 | 6.9 | 251.9388 | 0.63716
6.9 | 7 | 264.7004 | 0.64074
7 | 7.1 | 278.1615 | 0.64488
7.1 | 7.2 | 292.4125 | 0.64968
7.2 | 7.3 | 307.8371 | 0.65584
7.3 | 7.4 | 323.4545 | 0.66118
7.4 | 7.5 | 338.719 | 0.66469
7.5 | 7.6 | 356.079 | 0.67118
7.6 | 7.7 | 372.78 | 0.67529
7.7 | 7.8 | 389.817 | 0.67899
7.8 | 7.9 | 406.0349 | 0.68039
7.9 | 8 | 422.7685 | 0.68187
8 | 8.1 | 438.7445 | 0.68143
8.1 | 8.2 | 454.5195 | 0.6801
8.2 | 8.3 | 469.3232 | 0.67687
8.3 | 8.4 | 483.3315 | 0.67218
8.4 | 8.5 | 498.1564 | 0.66835
8.5 | 8.6 | 512.2729 | 0.66332
8.6 | 8.7 | 526.3944 | 0.6581
8.7 | 8.8 | 539.8885 | 0.65196
8.8 | 8.9 | 553.883 | 0.64632
8.9 | 9 | 567.7979 | 0.64047
9 | 9.1 | 581.1385 | 0.63391
9.1 | 9.2 | 593.8997 | 0.62671
9.2 | 9.3 | 606.613 | 0.61948
9.3 | 9.4 | 618.8328 | 0.61179
9.4 | 9.5 | 631.0063 | 0.60413
9.5 | 9.6 | 643.4027 | 0.59675
9.6 | 9.7 | 656.0783 | 0.58968
9.7 | 9.8 | 665.1649 | 0.57955
9.8 | 9.9 | 675.1836 | 0.57045
9.9 | 10 | 687.685 | 0.56359
10 | 10.1 | 698.1219 | 0.55515
10.1 | 10.2 | 707.2751 | 0.54589
10.2 | 10.3 | 717.6341 | 0.53775
10.3 | 10.4 | 727.0142 | 0.52906
10.4 | 10.5 | 735.4611 | 0.51992
10.5 | 10.6 | 741.038 | 0.50904
10.6 | 10.7 | 746.6109 | 0.49849
10.7 | 10.8 | 754.6193 | 0.48984
10.8 | 10.9 | 760.8818 | 0.48031
10.9 | 11 | 766.018 | 0.47037
11 | 11.1 | 772.417 | 0.46148
11.1 | 11.2 | 778.6762 | 0.45276
11.2 | 11.3 | 780.9042 | 0.442
11.3 | 11.4 | 781.02 | 0.43043
11.4 | 11.5 | 782.3853 | 0.41994
11.5 | 11.6 | 783.1 | 0.40945
11.6 | 11.7 | 783.81 | 0.39931
11.7 | 11.8 | 784.51 | 0.38951
11.8 | 11.9 | 785.24 | 0.38004
11.9 | 12 | 785.95 | 0.37088
12 | 12.1 | 786.66 | 0.36201
12.1 | 12.2 | 787.36 | 0.35342
12.2 | 12.3 | 788.08 | 0.34512
12.3 | 12.4 | 788.79 | 0.33707
12.4 | 12.5 | 789.5 | 0.32928
12.5 | 12.6 | 790.22 | 0.32173
12.6 | 12.7 | 790.92 | 0.31441
12.7 | 12.8 | 791.64 | 0.30732
12.8 | 12.9 | 792.35 | 0.30044
12.9 | 13 | 793.06 | 0.29377
13 | 13.1 | 793.77 | 0.2873
13.1 | 13.2 | 794.48 | 0.28103
13.2 | 13.3 | 795.19 | 0.27493
13.3 | 13.4 | 795.92 | 0.26902
13.4 | 13.5 | 796.62 | 0.26328
13.5 | 13.6 | 797.77 | 0.25784
13.6 | 13.7 | 798.0423 | 0.25228
13.7 | 13.8 | 800 | 0.2474
13.8 | 13.9 | 800 | 0.24206
13.9 | 14 | 800 | 0.23688
14 | 14.1 | 800 | 0.23184
14.1 | 14.2 | 800 | 0.22694
14.2 | 14.3 | 800 | 0.22218
14.3 | 14.4 | 800 | 0.21755
14.4 | 14.5 | 800 | 0.21305
14.5 | 14.6 | 800 | 0.20867
14.6 | 14.7 | 800 | 0.20441
14.7 | 14.8 | 800 | 0.20027
14.8 | 14.9 | 800 | 0.19624
14.9 | 15 | 800 | 0.19231
15 | 15.1 | 800 | 0.18849
15.1 | 15.2 | 800 | 0.18477
15.2 | 15.3 | 800 | 0.18115
15.3 | 15.4 | 800 | 0.17762
15.4 | 15.5 | 800 | 0.17418
15.5 | 15.6 | 800 | 0.17083
15.6 | 15.7 | 800 | 0.16757
15.7 | 15.8 | 800 | 0.16439
15.8 | 15.9 | 800 | 0.16129
15.9 | 16 | 800 | 0.15826
16 | 16.1 | 800 | 0.15531
16.1 | 16.2 | 800 | 0.15244
16.2 | 16.3 | 800 | 0.14963
16.3 | 16.4 | 800 | 0.14689
16.4 | 16.5 | 800 | 0.14422
16.5 | 16.6 | 800 | 0.14162
16.6 | 16.7 | 800 | 0.13907
16.7 | 16.8 | 800 | 0.13659
16.8 | 16.9 | 800 | 0.13417
16.9 | 17 | 800 | 0.1318
17 | 17.1 | 800 | 0.12949
17.1 | 17.2 | 800 | 0.12723
17.2 | 17.3 | 800 | 0.12502
17.3 | 17.4 | 800 | 0.12287
17.4 | 17.5 | 800 | 0.12076
17.5 | 17.6 | 800 | 0.1187
17.6 | 17.7 | 800 | 0.11669
17.7 | 17.8 | 800 | 0.11472
17.8 | 17.9 | 800 | 0.1128
17.9 | 18 | 800 | 0.11092
18 | 18.1 | 800 | 0.10908
18.1 | 18.2 | 800 | 0.10728
18.2 | 18.3 | 800 | 0.10552
18.3 | 18.4 | 800 | 0.1038
18.4 | 18.5 | 800 | 0.10212
18.5 | 18.6 | 800 | 0.10047
18.6 | 18.7 | 800 | 0.098862
18.7 | 18.8 | 800 | 0.097284
18.8 | 18.9 | 800 | 0.09574
18.9 | 19 | 800 | 0.094228
19 | 19.1 | 800 | 0.092748
19.1 | 19.2 | 800 | 0.091299
19.2 | 19.3 | 800 | 0.08988
19.3 | 19.4 | 800 | 0.08849
19.4 | 19.5 | 800 | 0.087129
19.5 | 19.6 | 800 | 0.085795
19.6 | 19.7 | 800 | 0.084489
19.7 | 19.8 | 800 | 0.083209
19.8 | 19.9 | 800 | 0.081954
19.9 | 20 | 800 | 0.080725
20 | 20.1 | 0 | 0
20.1 | 25 | 0 | 0