## NOV
Wind Speed From | Wind Speed To | Power (Kw) | Cp
0 | 1.2 | 0 | 0 | Turbine Make | Enercon
1.2 | 1.3 | 0 | 0 | Turbine Type | E53
1.3 | 1.4 | 0 | 0 | Cut in Speed | 3
1.4 | 1.5 | 0 | 0 | Cut Out Speed | 25
1.5 | 1.6 | 0 | 0 | Rated Speed | 13
1.6 | 1.7 | 0 | 0 | Swept area | 2198
1.7 | 1.8 | 0 | 0 | Air Density | 1.168
1.8 | 1.9 | 0 | 0
1.9 | 2 | 0 | 0
2 | 2.1 | 0 | 0
2.1 | 2.2 | 0 | 0
2.2 | 2.3 | 0 | 0
2.3 | 2.4 | 0 | 0
2.4 | 2.5 | 0 | 0
2.5 | 2.6 | 10.4869 | 0.52286
2.6 | 2.7 | 11.9015 | 0.52752
2.7 | 2.8 | 13.5039 | 0.53447
2.8 | 2.9 | 15.0608 | 0.53448
2.9 | 3 | 16.8377 | 0.53783
3 | 3.1 | 18.5844 | 0.53622
3.1 | 3.2 | 20.6008 | 0.53872
3.2 | 3.3 | 22.6185 | 0.53774
3.3 | 3.4 | 24.9171 | 0.54015
3.4 | 3.5 | 27.4428 | 0.54394
3.5 | 3.6 | 30.1431 | 0.5477
3.6 | 3.7 | 33.2868 | 0.55581
3.7 | 3.8 | 37.066 | 0.57007
3.8 | 3.9 | 41.3236 | 0.58669
3.9 | 4 | 45.3605 | 0.59572
4 | 4.1 | 48.9144 | 0.59541
4.1 | 4.2 | 52.6466 | 0.59508
4.2 | 4.3 | 56.8088 | 0.59735
4.3 | 4.4 | 60.7139 | 0.5949
4.4 | 4.5 | 65.5521 | 0.5995
4.5 | 4.6 | 70.3849 | 0.60173
4.6 | 4.7 | 75.8452 | 0.60704
4.7 | 4.8 | 81.4704 | 0.61132
4.8 | 4.9 | 87.2198 | 0.6144
4.9 | 5 | 93.7396 | 0.62072
5 | 5.1 | 100.1084 | 0.62391
5.1 | 5.2 | 106.5026 | 0.62547
5.2 | 5.3 | 113.0625 | 0.62642
5.3 | 5.4 | 117.8681 | 0.61678
5.4 | 5.5 | 124.4226 | 0.61557
5.5 | 5.6 | 130.9805 | 0.61331
5.6 | 5.7 | 138.1858 | 0.613
5.7 | 5.8 | 145.6812 | 0.61283
5.8 | 5.9 | 153.5931 | 0.61326
5.9 | 6 | 161.9096 | 0.61415
6 | 6.1 | 170.4211 | 0.61465
6.1 | 6.2 | 179.3511 | 0.61557
6.2 | 6.3 | 188.3917 | 0.61581
6.3 | 6.4 | 197.4499 | 0.61517
6.4 | 6.5 | 207.0475 | 0.6153
6.5 | 6.6 | 216.9335 | 0.61538
6.6 | 6.7 | 228.8764 | 0.6202
6.7 | 6.8 | 240.4107 | 0.62271
6.8 | 6.9 | 251.4435 | 0.62298
6.9 | 7 | 263.8282 | 0.62565
7 | 7.1 | 277.5606 | 0.63041
7.1 | 7.2 | 290.1054 | 0.63145
7.2 | 7.3 | 306.1046 | 0.6389
7.3 | 7.4 | 320.055 | 0.64094
7.4 | 7.5 | 334.6036 | 0.64327
7.5 | 7.6 | 350.3674 | 0.64699
7.6 | 7.7 | 369.6488 | 0.65601
7.7 | 7.8 | 389.3971 | 0.66448
7.8 | 7.9 | 405.3732 | 0.66547
7.9 | 8 | 423.2453 | 0.66876
8 | 8.1 | 441.9013 | 0.67238
8.1 | 8.2 | 455.0461 | 0.66705
8.2 | 8.3 | 467.7075 | 0.66083
8.3 | 8.4 | 475.9032 | 0.6484
8.4 | 8.5 | 485 | 0.63748
8.5 | 8.6 | 500 | 0.63427
8.6 | 8.7 | 512 | 0.6271
8.7 | 8.8 | 524 | 0.61992
8.8 | 8.9 | 536 | 0.61274
8.9 | 9 | 548 | 0.60558
9 | 9.1 | 560 | 0.59844
9.1 | 9.2 | 580 | 0.5996
9.2 | 9.3 | 600 | 0.60027
9.3 | 9.4 | 620 | 0.60049
9.4 | 9.5 | 636 | 0.59653
9.5 | 9.6 | 655 | 0.59515
9.6 | 9.7 | 679 | 0.59788
9.7 | 9.8 | 690 | 0.58897
9.8 | 9.9 | 712 | 0.58933
9.9 | 10 | 735 | 0.59012
10 | 10.1 | 755 | 0.58817
10.1 | 10.2 | 770 | 0.58222
10.2 | 10.3 | 790 | 0.57994
10.3 | 10.4 | 800 | 0.57035
10.4 | 10.5 | 800 | 0.55405
10.5 | 10.6 | 800 | 0.53837
10.6 | 10.7 | 800 | 0.52328
10.7 | 10.8 | 800 | 0.50874
10.8 | 10.9 | 800 | 0.49474
10.9 | 11 | 800 | 0.48125
11 | 11.1 | 800 | 0.46824
11.1 | 11.2 | 800 | 0.4557
11.2 | 11.3 | 800 | 0.4436
11.3 | 11.4 | 800 | 0.43193
11.4 | 11.5 | 800 | 0.42066
11.5 | 11.6 | 800 | 0.40978
11.6 | 11.7 | 800 | 0.39928
11.7 | 11.8 | 800 | 0.38913
11.8 | 11.9 | 800 | 0.37932
11.9 | 12 | 800 | 0.36984
12 | 12.1 | 800 | 0.36067
12.1 | 12.2 | 800 | 0.3518
12.2 | 12.3 | 800 | 0.34322
12.3 | 12.4 | 800 | 0.33491
12.4 | 12.5 | 800 | 0.32688
12.5 | 12.6 | 800 | 0.31909
12.6 | 12.7 | 800 | 0.31156
12.7 | 12.8 | 800 | 0.30426
12.8 | 12.9 | 800 | 0.29718
12.9 | 13 | 800 | 0.29032
13 | 13.1 | 800 | 0.28367
13.1 | 13.2 | 800 | 0.27723
13.2 | 13.3 | 800 | 0.27097
13.3 | 13.4 | 800 | 0.26491
13.4 | 13.5 | 800 | 0.25902
13.5 | 13.6 | 800 | 0.25331
13.6 | 13.7 | 800 | 0.24776
13.7 | 13.8 | 800 | 0.24237
13.8 | 13.9 | 800 | 0.23714
13.9 | 14 | 800 | 0.23206
14 | 14.1 | 800 | 0.22713
14.1 | 14.2 | 800 | 0.22233
14.2 | 14.3 | 800 | 0.21766
14.3 | 14.4 | 800 | 0.21313
14.4 | 14.5 | 800 | 0.20872
14.5 | 14.6 | 800 | 0.20443
14.6 | 14.7 | 800 | 0.20026
14.7 | 14.8 | 800 | 0.1962
14.8 | 14.9 | 800 | 0.19225
14.9 | 15 | 800 | 0.1884
15 | 15.1 | 800 | 0.18466
15.1 | 15.2 | 800 | 0.18102
15.2 | 15.3 | 800 | 0.17747
15.3 | 15.4 | 800 | 0.17401
15.4 | 15.5 | 800 | 0.17064
15.5 | 15.6 | 800 | 0.16736
15.6 | 15.7 | 800 | 0.16416
15.7 | 15.8 | 800 | 0.16105
15.8 | 15.9 | 800 | 0.15801
15.9 | 16 | 800 | 0.15505
16 | 16.1 | 800 | 0.15216
16.1 | 16.2 | 800 | 0.14934
16.2 | 16.3 | 800 | 0.14659
16.3 | 16.4 | 800 | 0.14391
16.4 | 16.5 | 800 | 0.14129
16.5 | 16.6 | 800 | 0.13874
16.6 | 16.7 | 800 | 0.13625
16.7 | 16.8 | 800 | 0.13381
16.8 | 16.9 | 800 | 0.13144
16.9 | 17 | 800 | 0.12912
17 | 17.1 | 800 | 0.12685
17.1 | 17.2 | 800 | 0.12464
17.2 | 17.3 | 800 | 0.12248
17.3 | 17.4 | 800 | 0.12037
17.4 | 17.5 | 800 | 0.1183
17.5 | 17.6 | 800 | 0.11629
17.6 | 17.7 | 800 | 0.11432
17.7 | 17.8 | 800 | 0.11239
17.8 | 17.9 | 800 | 0.11051
17.9 | 18 | 800 | 0.10867
18 | 18.1 | 800 | 0.10686
18.1 | 18.2 | 800 | 0.1051
18.2 | 18.3 | 800 | 0.10338
18.3 | 18.4 | 800 | 0.10169
18.4 | 18.5 | 800 | 0.10005
18.5 | 18.6 | 800 | 0.098432
18.6 | 18.7 | 800 | 0.096852
18.7 | 18.8 | 800 | 0.095307
18.8 | 18.9 | 800 | 0.093794
18.9 | 19 | 800 | 0.092313
19 | 19.1 | 800 | 0.090863
19.1 | 19.2 | 800 | 0.089444
19.2 | 19.3 | 800 | 0.088053
19.3 | 19.4 | 800 | 0.086692
19.4 | 19.5 | 800 | 0.085358
19.5 | 19.6 | 800 | 0.084052
19.6 | 19.7 | 800 | 0.082772
19.7 | 19.8 | 800 | 0.081517
19.8 | 19.9 | 800 | 0.080289
19.9 | 20 | 800 | 0.079084
20 | 20.1 | 0 | 0
20.1 | 25 | 0 | 0