## ENVISION_STD
Wind Speed From | Wind Speed To | Power (Kw) | Cp
0 | 1.2 | 0 | 0 | Turbine Make | Envision
1.2 | 1.3 | 0 | 0 | Turbine Type | EN131
1.3 | 1.4 | 0 | 0 | Cut in Speed | 3
1.4 | 1.5 | 0 | 0 | Cut Out Speed | 20
1.5 | 1.6 | 0 | 0 | Rated Speed | 10
1.6 | 1.7 | 0 | 0 | Swept area | 13519
1.7 | 1.8 | 0 | 0 | Air Density | 1.225
1.8 | 1.9 | 0 | 0
1.9 | 2 | 0 | 0
2 | 2.1 | 0 | 0
2.1 | 2.2 | 0 | 0
2.2 | 2.3 | 0 | 0
2.3 | 2.4 | 0 | 0
2.4 | 2.5 | 0 | 0
2.5 | 2.6 | 0 | 0
2.6 | 2.7 | 0 | 0
2.7 | 2.8 | 0 | 0
2.8 | 2.9 | 0 | 0
2.9 | 3 | 46 | 0.20575
3 | 3.1 | 61.4 | 0.2489
3.1 | 3.2 | 76.8 | 0.28305
3.2 | 3.3 | 92.2 | 0.30984
3.3 | 3.4 | 107.6 | 0.33062
3.4 | 3.5 | 123 | 0.34646
3.5 | 3.6 | 141.2 | 0.36549
3.6 | 3.7 | 159.4 | 0.38004
3.7 | 3.8 | 177.6 | 0.39088
3.8 | 3.9 | 195.8 | 0.39863
3.9 | 4 | 214 | 0.40382
4 | 4.1 | 236 | 0.41353
4.1 | 4.2 | 258 | 0.42055
4.2 | 4.3 | 280 | 0.42531
4.3 | 4.4 | 302 | 0.42815
4.4 | 4.5 | 324 | 0.42939
4.5 | 4.6 | 350.2 | 0.4345
4.6 | 4.7 | 376.4 | 0.43783
4.7 | 4.8 | 402.6 | 0.43964
4.8 | 4.9 | 428.8 | 0.44017
4.9 | 5 | 455 | 0.43959
5 | 5.1 | 486.2 | 0.44264
5.1 | 5.2 | 517.4 | 0.44439
5.2 | 5.3 | 548.6 | 0.44502
5.3 | 5.4 | 579.8 | 0.44468
5.4 | 5.5 | 611 | 0.44351
5.5 | 5.6 | 648 | 0.44562
5.6 | 5.7 | 685 | 0.4467
5.7 | 5.8 | 722 | 0.44689
5.8 | 5.9 | 759 | 0.44631
5.9 | 6 | 796 | 0.44505
6 | 6.1 | 838.8 | 0.44629
6.1 | 6.2 | 881.6 | 0.44673
6.2 | 6.3 | 924.4 | 0.44647
6.3 | 6.4 | 967.2 | 0.44558
6.4 | 6.5 | 1010 | 0.44415
6.5 | 6.6 | 1059.6 | 0.4451
6.6 | 6.7 | 1109.2 | 0.44538
6.7 | 6.8 | 1158.8 | 0.44507
6.8 | 6.9 | 1208.4 | 0.44424
6.9 | 7 | 1258 | 0.44293
7 | 7.1 | 1311.6 | 0.44256
7.1 | 7.2 | 1365.2 | 0.44172
7.2 | 7.3 | 1418.8 | 0.44046
7.3 | 7.4 | 1472.4 | 0.43881
7.4 | 7.5 | 1526 | 0.43684
7.5 | 7.6 | 1583.6 | 0.43567
7.6 | 7.7 | 1641.2 | 0.43415
7.7 | 7.8 | 1698.8 | 0.43232
7.8 | 7.9 | 1756.4 | 0.43022
7.9 | 8 | 1814 | 0.42787
8 | 8.1 | 1860.8 | 0.42286
8.1 | 8.2 | 1907.6 | 0.41783
8.2 | 8.3 | 1954.4 | 0.41279
8.3 | 8.4 | 2001.2 | 0.40776
8.4 | 8.5 | 2048 | 0.40274
8.5 | 8.6 | 2083.8 | 0.39565
8.6 | 8.7 | 2119.6 | 0.38873
8.7 | 8.8 | 2155.4 | 0.38197
8.8 | 8.9 | 2191.2 | 0.37537
8.9 | 9 | 2227 | 0.36893
9 | 9.1 | 2256.4 | 0.36161
9.1 | 9.2 | 2285.8 | 0.35451
9.2 | 9.3 | 2315.2 | 0.34761
9.3 | 9.4 | 2344.6 | 0.34091
9.4 | 9.5 | 2374 | 0.33439
9.5 | 9.6 | 2389.6 | 0.32618
9.6 | 9.7 | 2405.2 | 0.31826
9.7 | 9.8 | 2420.8 | 0.31062
9.8 | 9.9 | 2436.4 | 0.30324
9.9 | 10 | 2452 | 0.29612
10 | 10.1 | 2459.8 | 0.28833
10.1 | 10.2 | 2467.6 | 0.28082
10.2 | 10.3 | 2475.4 | 0.27358
10.3 | 10.4 | 2483.2 | 0.2666
10.4 | 10.5 | 2491 | 0.25987
10.5 | 10.6 | 2492.8 | 0.25277
10.6 | 10.7 | 2494.6 | 0.24592
10.7 | 10.8 | 2496.4 | 0.23933
10.8 | 10.9 | 2498.2 | 0.23297
10.9 | 11 | 2500 | 0.22684
11 | 11.1 | 2500 | 0.22076
11.1 | 11.2 | 2500 | 0.2149
11.2 | 11.3 | 2500 | 0.20924
11.3 | 11.4 | 2500 | 0.20379
11.4 | 11.5 | 2500 | 0.19852
11.5 | 11.6 | 2500 | 0.19343
11.6 | 11.7 | 2500 | 0.18851
11.7 | 11.8 | 2500 | 0.18376
11.8 | 11.9 | 2500 | 0.17916
11.9 | 12 | 2500 | 0.17472
12 | 12.1 | 2500 | 0.17042
12.1 | 12.2 | 2500 | 0.16627
12.2 | 12.3 | 2500 | 0.16225
12.3 | 12.4 | 2500 | 0.15835
12.4 | 12.5 | 2500 | 0.15458
12.5 | 12.6 | 2500 | 0.15093
12.6 | 12.7 | 2500 | 0.14739
12.7 | 12.8 | 2500 | 0.14397
12.8 | 12.9 | 2500 | 0.14064
12.9 | 13 | 2500 | 0.13742
13 | 13.1 | 2500 | 0.1343
13.1 | 13.2 | 2500 | 0.13127
13.2 | 13.3 | 2500 | 0.12833
13.3 | 13.4 | 2500 | 0.12548
13.4 | 13.5 | 2500 | 0.12271
13.5 | 13.6 | 2500 | 0.12003
13.6 | 13.7 | 2500 | 0.11742
13.7 | 13.8 | 2500 | 0.11488
13.8 | 13.9 | 2500 | 0.11242
13.9 | 14 | 2500 | 0.11003
14 | 14.1 | 2500 | 0.1077
14.1 | 14.2 | 2500 | 0.10544
14.2 | 14.3 | 2500 | 0.10325
14.3 | 14.4 | 2500 | 0.10111
14.4 | 14.5 | 2500 | 0.099034
14.5 | 14.6 | 2500 | 0.097013
14.6 | 14.7 | 2500 | 0.095047
14.7 | 14.8 | 2500 | 0.093133
14.8 | 14.9 | 2500 | 0.091271
14.9 | 15 | 2500 | 0.089457
15 | 15.1 | 2500 | 0.087692
15.1 | 15.2 | 2500 | 0.085972
15.2 | 15.3 | 2500 | 0.084298
15.3 | 15.4 | 2500 | 0.082666
15.4 | 15.5 | 2500 | 0.081076
15.5 | 15.6 | 2500 | 0.079527
15.6 | 15.7 | 2500 | 0.078017
15.7 | 15.8 | 2500 | 0.076545
15.8 | 15.9 | 2500 | 0.07511
15.9 | 16 | 2500 | 0.073711
16 | 16.1 | 2500 | 0.072346
16.1 | 16.2 | 2500 | 0.071014
16.2 | 16.3 | 2500 | 0.069715
16.3 | 16.4 | 2500 | 0.068448
16.4 | 16.5 | 2500 | 0.067211
16.5 | 16.6 | 2500 | 0.066003
16.6 | 16.7 | 2500 | 0.064825
16.7 | 16.8 | 2500 | 0.063674
16.8 | 16.9 | 2500 | 0.06255
16.9 | 17 | 2500 | 0.061453
17 | 17.1 | 2500 | 0.060381
17.1 | 17.2 | 2500 | 0.059334
17.2 | 17.3 | 2500 | 0.058311
17.3 | 17.4 | 2500 | 0.057311
17.4 | 17.5 | 2500 | 0.056335
17.5 | 17.6 | 2500 | 0.05538
17.6 | 17.7 | 2500 | 0.054446
17.7 | 17.8 | 2500 | 0.053534
17.8 | 17.9 | 2500 | 0.052642
17.9 | 18 | 2500 | 0.051769
18 | 18.1 | 2500 | 0.050916
18.1 | 18.2 | 2500 | 0.050081
18.2 | 18.3 | 2500 | 0.049265
18.3 | 18.4 | 2500 | 0.048466
18.4 | 18.5 | 2500 | 0.047684
18.5 | 18.6 | 2500 | 0.046919
18.6 | 18.7 | 2500 | 0.04617
18.7 | 18.8 | 2500 | 0.045438
18.8 | 18.9 | 2500 | 0.04472
18.9 | 19 | 2500 | 0.044018
19 | 19.1 | 2500 | 0.04333
19.1 | 19.2 | 2500 | 0.042657
19.2 | 19.3 | 2500 | 0.041997
19.3 | 19.4 | 2500 | 0.041351
19.4 | 19.5 | 2500 | 0.040718
19.5 | 19.6 | 2500 | 0.040098
19.6 | 19.7 | 2500 | 0.03949
19.7 | 19.8 | 2500 | 0.038895
19.8 | 19.9 | 2500 | 0.038312
19.9 | 20 | 2500 | 0.03774
20 | 25 | 0 | 0
25 | 50 | 0 | 0