## VASREL_MOD
Wind Speed From | Wind Speed To | Power (Kw) | Cp
0 | 1.2 | 0 | 0 | Turbine Make | Fuhrlander
1.2 | 1.3 | 0 | 0 | Turbine Type | FL2500
1.3 | 1.4 | 0 | 0 | Cut in Speed | 3.5
1.4 | 1.5 | 0 | 0 | Cut Out Speed | 25
1.5 | 1.6 | 0 | 0 | Rated Speed | 12
1.6 | 1.7 | 0 | 0 | Swept area | 7881
1.7 | 1.8 | 0 | 0 | Air Density | 1.085
1.8 | 1.9 | 0 | 0
1.9 | 2 | 0 | 0
2 | 2.1 | 0 | 0
2.1 | 2.2 | 0 | 0
2.2 | 2.3 | 0 | 0
2.3 | 2.4 | 0 | 0
2.4 | 2.5 | 0 | 0
2.5 | 2.6 | 0 | 0
2.6 | 2.7 | 0 | 0
2.7 | 2.8 | 0 | 0
2.8 | 2.9 | 0 | 0
2.9 | 3 | 0 | 0
3 | 3.1 | 0 | 0
3.1 | 3.2 | 0 | 0
3.2 | 3.3 | 0 | 0
3.3 | 3.4 | 6.59 | 0.039216
3.4 | 3.5 | 9.59 | 0.052316
3.5 | 3.6 | 17.99 | 0.090187
3.6 | 3.7 | 27.89 | 0.12878
3.7 | 3.8 | 35.29 | 0.15042
3.8 | 3.9 | 47.89 | 0.18883
3.9 | 4 | 64.02 | 0.23397
4 | 4.1 | 82.59 | 0.28028
4.1 | 4.2 | 95.56 | 0.30168
4.2 | 4.3 | 107.89 | 0.31739
4.3 | 4.4 | 118.59 | 0.32562
4.4 | 4.5 | 128.59 | 0.33006
4.5 | 4.6 | 138.02 | 0.33166
4.6 | 4.7 | 149.59 | 0.337
4.7 | 4.8 | 160.02 | 0.33843
4.8 | 4.9 | 172.59 | 0.34312
4.9 | 5 | 186.0209 | 0.34807
5 | 5.1 | 200 | 0.35265
5.1 | 5.2 | 215 | 0.35764
5.2 | 5.3 | 228.7661 | 0.3594
5.3 | 5.4 | 247.4363 | 0.36754
5.4 | 5.5 | 264.4207 | 0.37173
5.5 | 5.6 | 281.4651 | 0.37487
5.6 | 5.7 | 298.6302 | 0.37716
5.7 | 5.8 | 321.5497 | 0.38546
5.8 | 5.9 | 343.2204 | 0.39087
5.9 | 6 | 365.8227 | 0.39613
6 | 6.1 | 386.59 | 0.39836
6.1 | 6.2 | 414.23 | 0.40652
6.2 | 6.3 | 435.59 | 0.40745
6.3 | 6.4 | 460.49 | 0.41087
6.4 | 6.5 | 486.89 | 0.41468
6.5 | 6.6 | 515 | 0.41898
6.6 | 6.7 | 540.7713 | 0.42054
6.7 | 6.8 | 571.4003 | 0.42504
6.8 | 6.9 | 605 | 0.43075
6.9 | 7 | 639.33 | 0.43596
7 | 7.1 | 672.66 | 0.43958
7.1 | 7.2 | 704.98 | 0.44177
7.2 | 7.3 | 732.25 | 0.44026
7.3 | 7.4 | 761.79 | 0.4397
7.4 | 7.5 | 797.46 | 0.44212
7.5 | 7.6 | 825.17 | 0.43966
7.6 | 7.7 | 862.9 | 0.44209
7.7 | 7.8 | 901.52 | 0.44433
7.8 | 7.9 | 933.24 | 0.44272
7.9 | 8 | 961 | 0.43901
8 | 8.1 | 992.547 | 0.43683
8.1 | 8.2 | 1036 | 0.43948
8.2 | 8.3 | 1068 | 0.43687
8.3 | 8.4 | 1109 | 0.43764
8.4 | 8.5 | 1150 | 0.43799
8.5 | 8.6 | 1183.3321 | 0.43514
8.6 | 8.7 | 1225 | 0.43511
8.7 | 8.8 | 1260 | 0.43246
8.8 | 8.9 | 1302 | 0.43198
8.9 | 9 | 1343.59 | 0.43108
9 | 9.1 | 1383.1982 | 0.42932
9.1 | 9.2 | 1416.89 | 0.42559
9.2 | 9.3 | 1452 | 0.42222
9.3 | 9.4 | 1489 | 0.41931
9.4 | 9.5 | 1527 | 0.41657
9.5 | 9.6 | 1560 | 0.41241
9.6 | 9.7 | 1595.12 | 0.40879
9.7 | 9.8 | 1625.02 | 0.40383
9.8 | 9.9 | 1640 | 0.39533
9.9 | 10 | 1662.23 | 0.38879
10 | 10.1 | 1690 | 0.38366
10.1 | 10.2 | 1705 | 0.37579
10.2 | 10.3 | 1740 | 0.37244
10.3 | 10.4 | 1775 | 0.36908
10.4 | 10.5 | 1808 | 0.3653
10.5 | 10.6 | 1846.4 | 0.3626
10.6 | 10.7 | 1889.8 | 0.36081
10.7 | 10.8 | 1933.2 | 0.35894
10.8 | 10.9 | 1976.6 | 0.35699
10.9 | 11 | 2020.3133 | 0.35503
11 | 11.1 | 2060 | 0.3523
11.1 | 11.2 | 2100 | 0.34961
11.2 | 11.3 | 2140 | 0.34689
11.3 | 11.4 | 2169.6667 | 0.34253
11.4 | 11.5 | 2199.3333 | 0.33823
11.5 | 11.6 | 2229 | 0.33401
11.6 | 11.7 | 2252.6667 | 0.32897
11.7 | 11.8 | 2276.3333 | 0.32405
11.8 | 11.9 | 2300 | 0.31923
11.9 | 12 | 2323.3333 | 0.31448
12 | 12.1 | 2346.6667 | 0.30982
12.1 | 12.2 | 2370 | 0.30527
12.2 | 12.3 | 2402.5 | 0.30197
12.3 | 12.4 | 2435 | 0.29871
12.4 | 12.5 | 2467.5 | 0.29549
12.5 | 12.6 | 2500 | 0.29231
12.6 | 12.7 | 2500 | 0.28546
12.7 | 12.8 | 2500 | 0.27882
12.8 | 12.9 | 2500 | 0.27239
12.9 | 13 | 2500 | 0.26615
13 | 13.1 | 2500 | 0.2601
13.1 | 13.2 | 2500 | 0.25424
13.2 | 13.3 | 2500 | 0.24854
13.3 | 13.4 | 2500 | 0.24302
13.4 | 13.5 | 2500 | 0.23766
13.5 | 13.6 | 2500 | 0.23246
13.6 | 13.7 | 2500 | 0.2274
13.7 | 13.8 | 2500 | 0.2225
13.8 | 13.9 | 2500 | 0.21773
13.9 | 14 | 2500 | 0.2131
14 | 14.1 | 2500 | 0.20859
14.1 | 14.2 | 2500 | 0.20422
14.2 | 14.3 | 2500 | 0.19996
14.3 | 14.4 | 2500 | 0.19583
14.4 | 14.5 | 2500 | 0.1918
14.5 | 14.6 | 2500 | 0.18789
14.6 | 14.7 | 2500 | 0.18408
14.7 | 14.8 | 2500 | 0.18037
14.8 | 14.9 | 2500 | 0.17677
14.9 | 15 | 2500 | 0.17325
15 | 15.1 | 2500 | 0.16984
15.1 | 15.2 | 2500 | 0.16651
15.2 | 15.3 | 2500 | 0.16326
15.3 | 15.4 | 2500 | 0.1601
15.4 | 15.5 | 2500 | 0.15702
15.5 | 15.6 | 2500 | 0.15402
15.6 | 15.7 | 2500 | 0.1511
15.7 | 15.8 | 2500 | 0.14825
15.8 | 15.9 | 2500 | 0.14547
15.9 | 16 | 2500 | 0.14276
16 | 16.1 | 2500 | 0.14011
16.1 | 16.2 | 2500 | 0.13754
16.2 | 16.3 | 2500 | 0.13502
16.3 | 16.4 | 2500 | 0.13256
16.4 | 16.5 | 2500 | 0.13017
16.5 | 16.6 | 2500 | 0.12783
16.6 | 16.7 | 2500 | 0.12555
16.7 | 16.8 | 2500 | 0.12332
16.8 | 16.9 | 2500 | 0.12114
16.9 | 17 | 2500 | 0.11902
17 | 17.1 | 2500 | 0.11694
17.1 | 17.2 | 2500 | 0.11491
17.2 | 17.3 | 2500 | 0.11293
17.3 | 17.4 | 2500 | 0.111
17.4 | 17.5 | 2500 | 0.10911
17.5 | 17.6 | 2500 | 0.10726
17.6 | 17.7 | 2500 | 0.10545
17.7 | 17.8 | 2500 | 0.10368
17.8 | 17.9 | 2500 | 0.10195
17.9 | 18 | 2500 | 0.10026
18 | 18.1 | 2500 | 0.098611
18.1 | 18.2 | 2500 | 0.096994
18.2 | 18.3 | 2500 | 0.095413
18.3 | 18.4 | 2500 | 0.093865
18.4 | 18.5 | 2500 | 0.092351
18.5 | 18.6 | 2500 | 0.09087
18.6 | 18.7 | 2500 | 0.08942
18.7 | 18.8 | 2500 | 0.088001
18.8 | 18.9 | 2500 | 0.086611
18.9 | 19 | 2500 | 0.085251
19 | 19.1 | 2500 | 0.083919
19.1 | 19.2 | 2500 | 0.082614
19.2 | 19.3 | 2500 | 0.081337
19.3 | 19.4 | 2500 | 0.080085
19.4 | 19.5 | 2500 | 0.07886
19.5 | 19.6 | 2500 | 0.077659
19.6 | 19.7 | 2500 | 0.076482
19.7 | 19.8 | 2500 | 0.075329
19.8 | 19.9 | 2500 | 0.074199
19.9 | 20 | 0 | 0
20 | 25 | 0 | 0
25 | 50 | 0 | 0