## VASREL_MOD
Wind Speed From | Wind Speed To | Power (Kw) | Cp
0 | 1.2 | 0 | 0 | Turbine Make | Fuhrlander
1.2 | 1.3 | 0 | 0 | Turbine Type | FL2500
1.3 | 1.4 | 0 | 0 | Cut in Speed | 3.5
1.4 | 1.5 | 0 | 0 | Cut Out Speed | 25
1.5 | 1.6 | 0 | 0 | Rated Speed | 12
1.6 | 1.7 | 0 | 0 | Swept area | 7881
1.7 | 1.8 | 0 | 0 | Air Density | 1.0696
1.8 | 1.9 | 0 | 0
1.9 | 2 | 0 | 0
2 | 2.1 | 0 | 0
2.1 | 2.2 | 0 | 0
2.2 | 2.3 | 0 | 0
2.3 | 2.4 | 0 | 0
2.4 | 2.5 | 0 | 0
2.5 | 2.6 | 0 | 0
2.6 | 2.7 | 0 | 0
2.7 | 2.8 | 0 | 0
2.8 | 2.9 | 0 | 0
2.9 | 3 | 0 | 0
3 | 3.1 | 0 | 0
3.1 | 3.2 | 0 | 0
3.2 | 3.3 | 0 | 0
3.3 | 3.4 | 9.3948 | 0.056712
3.4 | 3.5 | 19.9379 | 0.11033
3.5 | 3.6 | 32.0012 | 0.16274
3.6 | 3.7 | 44.0318 | 0.20625
3.7 | 3.8 | 61.5635 | 0.2662
3.8 | 3.9 | 75.7486 | 0.30298
3.9 | 4 | 87.0136 | 0.32258
4 | 4.1 | 96.0206 | 0.33055
4.1 | 4.2 | 117.7625 | 0.37713
4.2 | 4.3 | 124.4244 | 0.3713
4.3 | 4.4 | 135.0446 | 0.37614
4.4 | 4.5 | 150.23 | 0.39115
4.5 | 4.6 | 160 | 0.39001
4.6 | 4.7 | 176.429 | 0.40318
4.7 | 4.8 | 190 | 0.40762
4.8 | 4.9 | 203.1885 | 0.40977
4.9 | 5 | 232.03 | 0.44041
5 | 5.1 | 253.26 | 0.45298
5.1 | 5.2 | 272.12 | 0.45917
5.2 | 5.3 | 290 | 0.46217
5.3 | 5.4 | 308 | 0.46408
5.4 | 5.5 | 326.432 | 0.46551
5.5 | 5.6 | 346.834 | 0.46858
5.6 | 5.7 | 370.18 | 0.47426
5.7 | 5.8 | 390 | 0.47425
5.8 | 5.9 | 410 | 0.47365
5.9 | 6 | 430.02 | 0.47235
6 | 6.1 | 455 | 0.47561
6.1 | 6.2 | 479 | 0.47686
6.2 | 6.3 | 500.03 | 0.47446
6.3 | 6.4 | 530.32 | 0.47998
6.4 | 6.5 | 550.15 | 0.4753
6.5 | 6.6 | 573 | 0.47288
6.6 | 6.7 | 600.23 | 0.4735
6.7 | 6.8 | 628.26 | 0.47407
6.8 | 6.9 | 669.6957 | 0.48368
6.9 | 7 | 686.4793 | 0.47485
7 | 7.1 | 715.03 | 0.474
7.1 | 7.2 | 745.6669 | 0.474
7.2 | 7.3 | 773.8769 | 0.47199
7.3 | 7.4 | 796.6383 | 0.46644
7.4 | 7.5 | 819.1198 | 0.46067
7.5 | 7.6 | 842.57 | 0.4554
7.6 | 7.7 | 889.2741 | 0.46216
7.7 | 7.8 | 900.9836 | 0.45046
7.8 | 7.9 | 942.6339 | 0.45362
7.9 | 8 | 974.8442 | 0.45174
8 | 8.1 | 1015.32 | 0.45329
8.1 | 8.2 | 1060.4688 | 0.45633
8.2 | 8.3 | 1081.4061 | 0.44873
8.3 | 8.4 | 1129.7807 | 0.45226
8.4 | 8.5 | 1175.23 | 0.45404
8.5 | 8.6 | 1197.4884 | 0.44669
8.6 | 8.7 | 1242.1175 | 0.44754
8.7 | 8.8 | 1289.32 | 0.44889
8.8 | 8.9 | 1316.7642 | 0.44316
8.9 | 9 | 1349.23 | 0.43912
9 | 9.1 | 1390.6985 | 0.43786
9.1 | 9.2 | 1420.03 | 0.43267
9.2 | 9.3 | 1443.3562 | 0.42575
9.3 | 9.4 | 1468.1052 | 0.41937
9.4 | 9.5 | 1485.8202 | 0.41117
9.5 | 9.6 | 1515 | 0.40628
9.6 | 9.7 | 1546.16 | 0.40194
9.7 | 9.8 | 1578.4682 | 0.39791
9.8 | 9.9 | 1594.5618 | 0.38991
9.9 | 10 | 1615 | 0.38318
10 | 10.1 | 1646 | 0.37905
10.1 | 10.2 | 1679 | 0.37539
10.2 | 10.3 | 1700 | 0.36912
10.3 | 10.4 | 1725 | 0.36384
10.4 | 10.5 | 1750 | 0.35867
10.5 | 10.6 | 1775 | 0.3536
10.6 | 10.7 | 1799.4626 | 0.34851
10.7 | 10.8 | 1825 | 0.34373
10.8 | 10.9 | 1850 | 0.33894
10.9 | 11 | 1875 | 0.33423
11 | 11.1 | 1900 | 0.32962
11.1 | 11.2 | 1925 | 0.32509
11.2 | 11.3 | 1950 | 0.32065
11.3 | 11.4 | 1975 | 0.31629
11.4 | 11.5 | 2000 | 0.31201
11.5 | 11.6 | 2020.3133 | 0.30709
11.6 | 11.7 | 2060 | 0.30517
11.7 | 11.8 | 2100 | 0.30325
11.8 | 11.9 | 2140 | 0.3013
11.9 | 12 | 2169.6667 | 0.2979
12 | 12.1 | 2199.3333 | 0.29455
12.1 | 12.2 | 2229 | 0.29124
12.2 | 12.3 | 2252.6667 | 0.28722
12.3 | 12.4 | 2276.3333 | 0.28327
12.4 | 12.5 | 2300 | 0.2794
12.5 | 12.6 | 2323.3333 | 0.27557
12.6 | 12.7 | 2346.6667 | 0.27181
12.7 | 12.8 | 2370 | 0.26813
12.8 | 12.9 | 2402.5 | 0.26553
12.9 | 13 | 2435 | 0.26296
13 | 13.1 | 2467.5 | 0.26042
13.1 | 13.2 | 2500 | 0.2579
13.2 | 13.3 | 2500 | 0.25212
13.3 | 13.4 | 2500 | 0.24652
13.4 | 13.5 | 2500 | 0.24108
13.5 | 13.6 | 2500 | 0.2358
13.6 | 13.7 | 2500 | 0.23068
13.7 | 13.8 | 2500 | 0.2257
13.8 | 13.9 | 2500 | 0.22086
13.9 | 14 | 2500 | 0.21616
14 | 14.1 | 2500 | 0.2116
14.1 | 14.2 | 2500 | 0.20716
14.2 | 14.3 | 2500 | 0.20284
14.3 | 14.4 | 2500 | 0.19865
14.4 | 14.5 | 2500 | 0.19456
14.5 | 14.6 | 2500 | 0.19059
14.6 | 14.7 | 2500 | 0.18673
14.7 | 14.8 | 2500 | 0.18297
14.8 | 14.9 | 2500 | 0.17931
14.9 | 15 | 2500 | 0.17575
15 | 15.1 | 2500 | 0.17228
15.1 | 15.2 | 2500 | 0.1689
15.2 | 15.3 | 2500 | 0.16561
15.3 | 15.4 | 2500 | 0.16241
15.4 | 15.5 | 2500 | 0.15928
15.5 | 15.6 | 2500 | 0.15624
15.6 | 15.7 | 2500 | 0.15327
15.7 | 15.8 | 2500 | 0.15038
15.8 | 15.9 | 2500 | 0.14756
15.9 | 16 | 2500 | 0.14481
16 | 16.1 | 2500 | 0.14213
16.1 | 16.2 | 2500 | 0.13952
16.2 | 16.3 | 2500 | 0.13696
16.3 | 16.4 | 2500 | 0.13447
16.4 | 16.5 | 2500 | 0.13204
16.5 | 16.6 | 2500 | 0.12967
16.6 | 16.7 | 2500 | 0.12736
16.7 | 16.8 | 2500 | 0.12509
16.8 | 16.9 | 2500 | 0.12289
16.9 | 17 | 2500 | 0.12073
17 | 17.1 | 2500 | 0.11863
17.1 | 17.2 | 2500 | 0.11657
17.2 | 17.3 | 2500 | 0.11456
17.3 | 17.4 | 2500 | 0.1126
17.4 | 17.5 | 2500 | 0.11068
17.5 | 17.6 | 2500 | 0.1088
17.6 | 17.7 | 2500 | 0.10697
17.7 | 17.8 | 2500 | 0.10517
17.8 | 17.9 | 2500 | 0.10342
17.9 | 18 | 2500 | 0.10171
18 | 18.1 | 2500 | 0.10003
18.1 | 18.2 | 2500 | 0.09839
18.2 | 18.3 | 2500 | 0.096786
18.3 | 18.4 | 2500 | 0.095217
18.4 | 18.5 | 2500 | 0.093681
18.5 | 18.6 | 2500 | 0.092178
18.6 | 18.7 | 2500 | 0.090707
18.7 | 18.8 | 2500 | 0.089268
18.8 | 18.9 | 2500 | 0.087858
18.9 | 19 | 2500 | 0.086478
19 | 19.1 | 2500 | 0.085127
19.1 | 19.2 | 2500 | 0.083804
19.2 | 19.3 | 2500 | 0.082508
19.3 | 19.4 | 2500 | 0.081239
19.4 | 19.5 | 2500 | 0.079995
19.5 | 19.6 | 2500 | 0.078777
19.6 | 19.7 | 2500 | 0.077583
19.7 | 19.8 | 2500 | 0.076414
19.8 | 19.9 | 2500 | 0.075268
19.9 | 20 | 0 | 0
20 | 25 | 0 | 0
25 | 50 | 0 | 0