## VESTAS_STD
Wind Speed From | Wind Speed To | Power (Kw) | Cp
0 | 1.2 | 0 | 0 | Turbine Make | Fuhrlander
1.2 | 1.3 | 0 | 0 | Turbine Type | FL2500
1.3 | 1.4 | 0 | 0 | Cut in Speed | 3.5
1.4 | 1.5 | 0 | 0 | Cut Out Speed | 25
1.5 | 1.6 | 0 | 0 | Rated Speed | 12
1.6 | 1.7 | 0 | 0 | Swept area | 7881
1.7 | 1.8 | 0 | 0 | Air Density | 1.225
1.8 | 1.9 | 0 | 0
1.9 | 2 | 0 | 0
2 | 2.1 | 0 | 0
2.1 | 2.2 | 0 | 0
2.2 | 2.3 | 0 | 0
2.3 | 2.4 | 0 | 0
2.4 | 2.5 | 0 | 0
2.5 | 2.6 | 0 | 0
2.6 | 2.7 | 0 | 0
2.7 | 2.8 | 0 | 0
2.8 | 2.9 | 0 | 0
2.9 | 3 | 0 | 0
3 | 3.1 | 0 | 0
3.1 | 3.2 | 0 | 0
3.2 | 3.3 | 0 | 0
3.3 | 3.4 | 0 | 0
3.4 | 3.5 | 0 | 0
3.5 | 3.6 | 43.2 | 0.20873
3.6 | 3.7 | 53.3 | 0.23666
3.7 | 3.8 | 63.4 | 0.2593
3.8 | 3.9 | 73.5 | 0.27749
3.9 | 4 | 83.6 | 0.29196
4 | 4.1 | 93.7 | 0.3033
4.1 | 4.2 | 107.23 | 0.32231
4.2 | 4.3 | 120.76 | 0.33767
4.3 | 4.4 | 134.29 | 0.34991
4.4 | 4.5 | 147.82 | 0.35949
4.5 | 4.6 | 161.35 | 0.36681
4.6 | 4.7 | 174.88 | 0.3722
4.7 | 4.8 | 188.41 | 0.37594
4.8 | 4.9 | 201.94 | 0.37828
4.9 | 5 | 215.47 | 0.37941
5 | 5.1 | 229 | 0.37952
5.1 | 5.2 | 249.58 | 0.38977
5.2 | 5.3 | 270.16 | 0.39804
5.3 | 5.4 | 290.74 | 0.40457
5.4 | 5.5 | 311.32 | 0.40958
5.5 | 5.6 | 331.9 | 0.41327
5.6 | 5.7 | 352.48 | 0.4158
5.7 | 5.8 | 373.06 | 0.41732
5.8 | 5.9 | 393.64 | 0.41795
5.9 | 6 | 414.22 | 0.41782
6 | 6.1 | 434.8 | 0.41701
6.1 | 6.2 | 462.65 | 0.42226
6.2 | 6.3 | 490.5 | 0.42636
6.3 | 6.4 | 518.35 | 0.42945
6.4 | 6.5 | 546.2 | 0.43164
6.5 | 6.6 | 574.05 | 0.43303
6.6 | 6.7 | 601.9 | 0.43372
6.7 | 6.8 | 629.75 | 0.43377
6.8 | 6.9 | 657.6 | 0.43326
6.9 | 7 | 685.45 | 0.43226
7 | 7.1 | 713.3 | 0.43081
7.1 | 7.2 | 750.57 | 0.43444
7.2 | 7.3 | 787.84 | 0.43727
7.3 | 7.4 | 825.11 | 0.4394
7.4 | 7.5 | 862.38 | 0.44088
7.5 | 7.6 | 899.65 | 0.44178
7.6 | 7.7 | 936.92 | 0.44215
7.7 | 7.8 | 974.19 | 0.44206
7.8 | 7.9 | 1011.46 | 0.44155
7.9 | 8 | 1048.73 | 0.44065
8 | 8.1 | 1086 | 0.43941
8.1 | 8.2 | 1133.65 | 0.44191
8.2 | 8.3 | 1181.3 | 0.44384
8.3 | 8.4 | 1228.95 | 0.44526
8.4 | 8.5 | 1276.6 | 0.4462
8.5 | 8.6 | 1324.25 | 0.44671
8.6 | 8.7 | 1371.9 | 0.44683
8.7 | 8.8 | 1419.55 | 0.44659
8.8 | 8.9 | 1467.2 | 0.44602
8.9 | 9 | 1514.85 | 0.44516
9 | 9.1 | 1562.5 | 0.44402
9.1 | 9.2 | 1612.35 | 0.44325
9.2 | 9.3 | 1662.2 | 0.44221
9.3 | 9.4 | 1712.05 | 0.44094
9.4 | 9.5 | 1761.9 | 0.43945
9.5 | 9.6 | 1811.75 | 0.43776
9.6 | 9.7 | 1861.6 | 0.4359
9.7 | 9.8 | 1911.45 | 0.43387
9.8 | 9.9 | 1961.3 | 0.4317
9.9 | 10 | 2011.15 | 0.42939
10 | 10.1 | 2061 | 0.42696
10.1 | 10.2 | 2096.08 | 0.42146
10.2 | 10.3 | 2131.16 | 0.41603
10.3 | 10.4 | 2166.24 | 0.41068
10.4 | 10.5 | 2201.32 | 0.40541
10.5 | 10.6 | 2236.4 | 0.40022
10.6 | 10.7 | 2271.48 | 0.3951
10.7 | 10.8 | 2306.56 | 0.39006
10.8 | 10.9 | 2341.64 | 0.38509
10.9 | 11 | 2376.72 | 0.3802
11 | 11.1 | 2411.8 | 0.37538
11.1 | 11.2 | 2420.62 | 0.36667
11.2 | 11.3 | 2429.44 | 0.35823
11.3 | 11.4 | 2438.26 | 0.35007
11.4 | 11.5 | 2447.08 | 0.34217
11.5 | 11.6 | 2455.9 | 0.33453
11.6 | 11.7 | 2464.72 | 0.32712
11.7 | 11.8 | 2473.54 | 0.31994
11.8 | 11.9 | 2482.36 | 0.31299
11.9 | 12 | 2491.18 | 0.30625
12 | 12.1 | 2500 | 0.29972
12.1 | 12.2 | 2500 | 0.29235
12.2 | 12.3 | 2500 | 0.28522
12.3 | 12.4 | 2500 | 0.27832
12.4 | 12.5 | 2500 | 0.27164
12.5 | 12.6 | 2500 | 0.26517
12.6 | 12.7 | 2500 | 0.25891
12.7 | 12.8 | 2500 | 0.25284
12.8 | 12.9 | 2500 | 0.24696
12.9 | 13 | 2500 | 0.24126
13 | 13.1 | 2500 | 0.23573
13.1 | 13.2 | 2500 | 0.23038
13.2 | 13.3 | 2500 | 0.22518
13.3 | 13.4 | 2500 | 0.22014
13.4 | 13.5 | 2500 | 0.21525
13.5 | 13.6 | 2500 | 0.2105
13.6 | 13.7 | 2500 | 0.20589
13.7 | 13.8 | 2500 | 0.20141
13.8 | 13.9 | 2500 | 0.19707
13.9 | 14 | 2500 | 0.19284
14 | 14.1 | 2500 | 0.18874
14.1 | 14.2 | 2500 | 0.18475
14.2 | 14.3 | 2500 | 0.18088
14.3 | 14.4 | 2500 | 0.17711
14.4 | 14.5 | 2500 | 0.17345
14.5 | 14.6 | 2500 | 0.16988
14.6 | 14.7 | 2500 | 0.16642
14.7 | 14.8 | 2500 | 0.16304
14.8 | 14.9 | 2500 | 0.15976
14.9 | 15 | 2500 | 0.15656
15 | 15.1 | 2500 | 0.15345
15.1 | 15.2 | 2500 | 0.15043
15.2 | 15.3 | 2500 | 0.14748
15.3 | 15.4 | 2500 | 0.1446
15.4 | 15.5 | 2500 | 0.1418
15.5 | 15.6 | 2500 | 0.13908
15.6 | 15.7 | 2500 | 0.13642
15.7 | 15.8 | 2500 | 0.13383
15.8 | 15.9 | 2500 | 0.13131
15.9 | 16 | 2500 | 0.12884
16 | 16.1 | 2500 | 0.12644
16.1 | 16.2 | 2500 | 0.1241
16.2 | 16.3 | 2500 | 0.12182
16.3 | 16.4 | 2500 | 0.11959
16.4 | 16.5 | 2500 | 0.11741
16.5 | 16.6 | 2500 | 0.11529
16.6 | 16.7 | 2500 | 0.11322
16.7 | 16.8 | 2500 | 0.1112
16.8 | 16.9 | 2500 | 0.10923
16.9 | 17 | 2500 | 0.1073
17 | 17.1 | 2500 | 0.10542
17.1 | 17.2 | 2500 | 0.10358
17.2 | 17.3 | 2500 | 0.10178
17.3 | 17.4 | 2500 | 0.10003
17.4 | 17.5 | 2500 | 0.098312
17.5 | 17.6 | 2500 | 0.096636
17.6 | 17.7 | 2500 | 0.094998
17.7 | 17.8 | 2500 | 0.093397
17.8 | 17.9 | 2500 | 0.091832
17.9 | 18 | 2500 | 0.090301
18 | 18.1 | 2500 | 0.088805
18.1 | 18.2 | 2500 | 0.087341
18.2 | 18.3 | 2500 | 0.085909
18.3 | 18.4 | 2500 | 0.084508
18.4 | 18.5 | 2500 | 0.083138
18.5 | 18.6 | 2500 | 0.081797
18.6 | 18.7 | 2500 | 0.080485
18.7 | 18.8 | 2500 | 0.0792
18.8 | 18.9 | 2500 | 0.077943
18.9 | 19 | 2500 | 0.076713
19 | 19.1 | 2500 | 0.075508
19.1 | 19.2 | 2500 | 0.074328
19.2 | 19.3 | 2500 | 0.073173
19.3 | 19.4 | 2500 | 0.072041
19.4 | 19.5 | 2500 | 0.070933
19.5 | 19.6 | 2500 | 0.069847
19.6 | 19.7 | 2500 | 0.068784
19.7 | 19.8 | 2500 | 0.067741
19.8 | 19.9 | 2500 | 0.06672
19.9 | 20 | 2500 | 0.065719
20 | 25 | 0 | 0
25 | 50 | 0 | 0