## XXXX_STD
Wind Speed From | Wind Speed To | Power (Kw) | Cp
0 | 1.2 | 0 | 0 | Turbine Make | GAMESHA
1.2 | 1.3 | 0 | 0 | Turbine Type | G58
1.3 | 1.4 | 0 | 0 | Cut in Speed | 3
1.4 | 1.5 | 0 | 0 | Cut Out Speed | 20
1.5 | 1.6 | 0 | 0 | Rated Speed | 12.5
1.6 | 1.7 | 0 | 0 | Swept area | 2642
1.7 | 1.8 | 0 | 0 | Air Density | 1.225
1.8 | 1.9 | 0 | 0
1.9 | 2 | 0 | 0
2 | 2.1 | 0 | 0
2.1 | 2.2 | 0 | 0
2.2 | 2.3 | 0 | 0
2.3 | 2.4 | 0 | 0
2.4 | 2.5 | 0 | 0
2.5 | 2.6 | 0 | 0
2.6 | 2.7 | 0 | 0
2.7 | 2.8 | 0 | 0
2.8 | 2.9 | 0 | 0
2.9 | 3 | 9.7 | 0.22201
3 | 3.1 | 11.85 | 0.24581
3.1 | 3.2 | 14 | 0.26402
3.2 | 3.3 | 16.15 | 0.27771
3.3 | 3.4 | 18.3 | 0.28772
3.4 | 3.5 | 20.45 | 0.29475
3.5 | 3.6 | 23.01 | 0.30477
3.6 | 3.7 | 25.57 | 0.31195
3.7 | 3.8 | 28.13 | 0.3168
3.8 | 3.9 | 30.69 | 0.31972
3.9 | 4 | 33.25 | 0.32105
4 | 4.1 | 37.766 | 0.33862
4.1 | 4.2 | 42.282 | 0.35267
4.2 | 4.3 | 46.798 | 0.36373
4.3 | 4.4 | 51.314 | 0.37225
4.4 | 4.5 | 55.83 | 0.37861
4.5 | 4.6 | 60.346 | 0.38312
4.6 | 4.7 | 64.862 | 0.38606
4.7 | 4.8 | 69.378 | 0.38767
4.8 | 4.9 | 73.894 | 0.38813
4.9 | 5 | 78.41 | 0.38763
5 | 5.1 | 85.388 | 0.39778
5.1 | 5.2 | 92.366 | 0.40594
5.2 | 5.3 | 99.344 | 0.41236
5.3 | 5.4 | 106.322 | 0.41726
5.4 | 5.5 | 113.3 | 0.42083
5.5 | 5.6 | 120.28 | 0.42324
5.6 | 5.7 | 127.26 | 0.42465
5.7 | 5.8 | 134.24 | 0.42517
5.8 | 5.9 | 141.22 | 0.42491
5.9 | 6 | 148.2 | 0.42399
6 | 6.1 | 157.24 | 0.42809
6.1 | 6.2 | 166.28 | 0.43115
6.2 | 6.3 | 175.32 | 0.43328
6.3 | 6.4 | 184.36 | 0.4346
6.4 | 6.5 | 193.4 | 0.43519
6.5 | 6.6 | 203.26 | 0.4369
6.6 | 6.7 | 213.12 | 0.43789
6.7 | 6.8 | 222.98 | 0.43823
6.8 | 6.9 | 232.84 | 0.438
6.9 | 7 | 242.7 | 0.43726
7 | 7.1 | 255.31 | 0.44081
7.1 | 7.2 | 267.92 | 0.44358
7.2 | 7.3 | 280.53 | 0.44563
7.3 | 7.4 | 293.14 | 0.44703
7.4 | 7.5 | 305.75 | 0.44786
7.5 | 7.6 | 318.36 | 0.44817
7.6 | 7.7 | 330.97 | 0.448
7.7 | 7.8 | 343.58 | 0.44741
7.8 | 7.9 | 356.19 | 0.44644
7.9 | 8 | 368.8 | 0.44513
8 | 8.1 | 384.45 | 0.44704
8.1 | 8.2 | 400.1 | 0.44842
8.2 | 8.3 | 415.75 | 0.44932
8.3 | 8.4 | 431.4 | 0.44978
8.4 | 8.5 | 447.05 | 0.44984
8.5 | 8.6 | 462.7 | 0.44954
8.6 | 8.7 | 478.35 | 0.4489
8.7 | 8.8 | 494 | 0.44796
8.8 | 8.9 | 509.65 | 0.44675
8.9 | 9 | 525.3 | 0.44529
9 | 9.1 | 543.008 | 0.44529
9.1 | 9.2 | 560.716 | 0.44498
9.2 | 9.3 | 578.424 | 0.44438
9.3 | 9.4 | 596.132 | 0.44353
9.4 | 9.5 | 613.84 | 0.44243
9.5 | 9.6 | 630.072 | 0.44009
9.6 | 9.7 | 646.304 | 0.43761
9.7 | 9.8 | 662.536 | 0.435
9.8 | 9.9 | 678.768 | 0.43229
9.9 | 10 | 695 | 0.42948
10 | 10.1 | 705.16 | 0.42295
10.1 | 10.2 | 715.32 | 0.41654
10.2 | 10.3 | 725.48 | 0.41027
10.3 | 10.4 | 735.64 | 0.40413
10.4 | 10.5 | 745.8 | 0.39812
10.5 | 10.6 | 755.96 | 0.39223
10.6 | 10.7 | 766.12 | 0.38646
10.7 | 10.8 | 776.28 | 0.38081
10.8 | 10.9 | 786.44 | 0.37527
10.9 | 11 | 796.6 | 0.36985
11 | 11.1 | 800.53 | 0.36172
11.1 | 11.2 | 804.46 | 0.35384
11.2 | 11.3 | 808.39 | 0.34622
11.3 | 11.4 | 812.32 | 0.33882
11.4 | 11.5 | 816.25 | 0.33166
11.5 | 11.6 | 820.18 | 0.32471
11.6 | 11.7 | 824.11 | 0.31797
11.7 | 11.8 | 828.04 | 0.31143
11.8 | 11.9 | 831.97 | 0.30509
11.9 | 12 | 835.9 | 0.29893
12 | 12.1 | 837.038 | 0.29198
12.1 | 12.2 | 838.176 | 0.28524
12.2 | 12.3 | 839.314 | 0.27872
12.3 | 12.4 | 840.452 | 0.2724
12.4 | 12.5 | 841.59 | 0.26628
12.5 | 12.6 | 842.632 | 0.26031
12.6 | 12.7 | 843.674 | 0.25452
12.7 | 12.8 | 844.716 | 0.24891
12.8 | 12.9 | 845.758 | 0.24347
12.9 | 13 | 846.8 | 0.23818
13 | 13.1 | 847.05 | 0.23284
13.1 | 13.2 | 847.3 | 0.22765
13.2 | 13.3 | 847.55 | 0.22262
13.3 | 13.4 | 847.8 | 0.21774
13.4 | 13.5 | 848.05 | 0.213
13.5 | 13.6 | 848.3 | 0.2084
13.6 | 13.7 | 848.55 | 0.20393
13.7 | 13.8 | 848.8 | 0.19959
13.8 | 13.9 | 849.05 | 0.19537
13.9 | 14 | 849.3 | 0.19127
14 | 14.1 | 849.362 | 0.18724
14.1 | 14.2 | 849.424 | 0.18332
14.2 | 14.3 | 849.486 | 0.17952
14.3 | 14.4 | 849.548 | 0.17582
14.4 | 14.5 | 849.61 | 0.17222
14.5 | 14.6 | 849.668 | 0.16871
14.6 | 14.7 | 849.726 | 0.16531
14.7 | 14.8 | 849.784 | 0.16199
14.8 | 14.9 | 849.842 | 0.15876
14.9 | 15 | 849.9 | 0.15562
15 | 15.1 | 849.91 | 0.15255
15.1 | 15.2 | 849.92 | 0.14956
15.2 | 15.3 | 849.93 | 0.14665
15.3 | 15.4 | 849.94 | 0.14381
15.4 | 15.5 | 849.95 | 0.14105
15.5 | 15.6 | 849.96 | 0.13835
15.6 | 15.7 | 849.97 | 0.13573
15.7 | 15.8 | 849.98 | 0.13317
15.8 | 15.9 | 849.99 | 0.13067
15.9 | 16 | 850 | 0.12824
16 | 16.1 | 850 | 0.12586
16.1 | 16.2 | 850 | 0.12355
16.2 | 16.3 | 850 | 0.12129
16.3 | 16.4 | 850 | 0.11908
16.4 | 16.5 | 850 | 0.11693
16.5 | 16.6 | 850 | 0.11483
16.6 | 16.7 | 850 | 0.11278
16.7 | 16.8 | 850 | 0.11078
16.8 | 16.9 | 850 | 0.10882
16.9 | 17 | 850 | 0.10691
17 | 17.1 | 850 | 0.10505
17.1 | 17.2 | 850 | 0.10323
17.2 | 17.3 | 850 | 0.10145
17.3 | 17.4 | 850 | 0.099709
17.4 | 17.5 | 850 | 0.098009
17.5 | 17.6 | 850 | 0.096348
17.6 | 17.7 | 850 | 0.094724
17.7 | 17.8 | 850 | 0.093137
17.8 | 17.9 | 850 | 0.091584
17.9 | 18 | 850 | 0.090066
18 | 18.1 | 850 | 0.088582
18.1 | 18.2 | 850 | 0.08713
18.2 | 18.3 | 850 | 0.085709
18.3 | 18.4 | 850 | 0.084319
18.4 | 18.5 | 850 | 0.082959
18.5 | 18.6 | 850 | 0.081628
18.6 | 18.7 | 850 | 0.080326
18.7 | 18.8 | 850 | 0.079051
18.8 | 18.9 | 850 | 0.077803
18.9 | 19 | 850 | 0.076581
19 | 19.1 | 850 | 0.075384
19.1 | 19.2 | 850 | 0.074212
19.2 | 19.3 | 850 | 0.073065
19.3 | 19.4 | 850 | 0.071941
19.4 | 19.5 | 850 | 0.07084
19.5 | 19.6 | 850 | 0.069761
19.6 | 19.7 | 850 | 0.068704
19.7 | 19.8 | 850 | 0.067668
19.8 | 19.9 | 850 | 0.066653
19.9 | 20 | 0 | 0
20 | 25 | 0 | 0
25 | 50 | 0 | 0