## XXXX_STD
Wind Speed From | Wind Speed To | Power (Kw) | Cp
0 | 1.2 | 0 | 0 | Turbine Make | GE
1.2 | 1.3 | 0 | 0 | Turbine Type | GE2.4
1.3 | 1.4 | 0 | 0 | Cut in Speed | 3
1.4 | 1.5 | 0 | 0 | Cut Out Speed | 22
1.5 | 1.6 | 0 | 0 | Rated Speed | 11
1.6 | 1.7 | 0 | 0 | Swept area | 10562.96
1.7 | 1.8 | 0 | 0 | Air Density | 1.225
1.8 | 1.9 | 0 | 0
1.9 | 2 | 0 | 0
2 | 2.1 | 0 | 0
2.1 | 2.2 | 0 | 0
2.2 | 2.3 | 0 | 0
2.3 | 2.4 | 0 | 0
2.4 | 2.5 | 0 | 0
2.5 | 2.6 | 0 | 0
2.6 | 2.7 | 0 | 0
2.7 | 2.8 | 0 | 0
2.8 | 2.9 | 0 | 0
2.9 | 3 | 0 | 0
3 | 3.1 | 11 | 0.062971
3.1 | 3.2 | 24 | 0.12452
3.2 | 3.3 | 37 | 0.17453
3.3 | 3.4 | 50 | 0.21505
3.4 | 3.5 | 63 | 0.24775
3.5 | 3.6 | 76 | 0.27398
3.6 | 3.7 | 90 | 0.29816
3.7 | 3.8 | 104 | 0.31735
3.8 | 3.9 | 118 | 0.33238
3.9 | 4 | 132 | 0.34394
4 | 4.1 | 146 | 0.3526
4.1 | 4.2 | 162.8 | 0.3651
4.2 | 4.3 | 179.6 | 0.37469
4.3 | 4.4 | 196.4 | 0.38181
4.4 | 4.5 | 213.2 | 0.38685
4.5 | 4.6 | 230 | 0.39012
4.6 | 4.7 | 250.2 | 0.3973
4.7 | 4.8 | 270.4 | 0.40255
4.8 | 4.9 | 290.6 | 0.40614
4.9 | 5 | 310.8 | 0.40832
5 | 5.1 | 331 | 0.40929
5.1 | 5.2 | 356 | 0.41481
5.2 | 5.3 | 381 | 0.41882
5.3 | 5.4 | 406 | 0.42151
5.4 | 5.5 | 431 | 0.42306
5.5 | 5.6 | 456 | 0.42363
5.6 | 5.7 | 484.6 | 0.42651
5.7 | 5.8 | 513.2 | 0.42832
5.8 | 5.9 | 541.8 | 0.4292
5.9 | 6 | 570.4 | 0.42927
6 | 6.1 | 599 | 0.42863
6.1 | 6.2 | 632.6 | 0.43077
6.2 | 6.3 | 666.2 | 0.43205
6.3 | 6.4 | 699.8 | 0.43257
6.4 | 6.5 | 733.4 | 0.43242
6.5 | 6.6 | 767 | 0.43168
6.6 | 6.7 | 805.2 | 0.43289
6.7 | 6.8 | 843.4 | 0.43343
6.8 | 6.9 | 881.6 | 0.43336
6.9 | 7 | 919.8 | 0.43277
7 | 7.1 | 958 | 0.4317
7.1 | 7.2 | 1001.8 | 0.43263
7.2 | 7.3 | 1045.6 | 0.43299
7.3 | 7.4 | 1089.4 | 0.43284
7.4 | 7.5 | 1133.2 | 0.43223
7.5 | 7.6 | 1177 | 0.43122
7.6 | 7.7 | 1225.8 | 0.43161
7.7 | 7.8 | 1274.6 | 0.43153
7.8 | 7.9 | 1323.4 | 0.43104
7.9 | 8 | 1372.2 | 0.43017
8 | 8.1 | 1421 | 0.42898
8.1 | 8.2 | 1471.2 | 0.42788
8.2 | 8.3 | 1521.4 | 0.42649
8.3 | 8.4 | 1571.6 | 0.42483
8.4 | 8.5 | 1621.8 | 0.42293
8.5 | 8.6 | 1672 | 0.42081
8.6 | 8.7 | 1718.8 | 0.41767
8.7 | 8.8 | 1765.6 | 0.41442
8.8 | 8.9 | 1812.4 | 0.41107
8.9 | 9 | 1859.2 | 0.40763
9 | 9.1 | 1906 | 0.40411
9.1 | 9.2 | 1949.2 | 0.3998
9.2 | 9.3 | 1992.4 | 0.39548
9.3 | 9.4 | 2035.6 | 0.39116
9.4 | 9.5 | 2078.8 | 0.38685
9.5 | 9.6 | 2122 | 0.38255
9.6 | 9.7 | 2151 | 0.37578
9.7 | 9.8 | 2180 | 0.36919
9.8 | 9.9 | 2209 | 0.36277
9.9 | 10 | 2238 | 0.3565
10 | 10.1 | 2267 | 0.3504
10.1 | 10.2 | 2284.2 | 0.34267
10.2 | 10.3 | 2301.4 | 0.3352
10.3 | 10.4 | 2318.6 | 0.32796
10.4 | 10.5 | 2335.8 | 0.32095
10.5 | 10.6 | 2353 | 0.31417
10.6 | 10.7 | 2362 | 0.30653
10.7 | 10.8 | 2371 | 0.29915
10.8 | 10.9 | 2380 | 0.29202
10.9 | 11 | 2389 | 0.28513
11 | 11.1 | 2398 | 0.27847
11.1 | 11.2 | 2398.4 | 0.27106
11.2 | 11.3 | 2398.8 | 0.26391
11.3 | 11.4 | 2399.2 | 0.257
11.4 | 11.5 | 2399.6 | 0.25034
11.5 | 11.6 | 2400 | 0.24391
11.6 | 11.7 | 2400 | 0.23765
11.7 | 11.8 | 2400 | 0.23161
11.8 | 11.9 | 2400 | 0.22577
11.9 | 12 | 2400 | 0.22013
12 | 12.1 | 2400 | 0.21467
12.1 | 12.2 | 2400 | 0.20939
12.2 | 12.3 | 2400 | 0.20429
12.3 | 12.4 | 2400 | 0.19934
12.4 | 12.5 | 2400 | 0.19456
12.5 | 12.6 | 2400 | 0.18993
12.6 | 12.7 | 2400 | 0.18544
12.7 | 12.8 | 2400 | 0.1811
12.8 | 12.9 | 2400 | 0.17688
12.9 | 13 | 2400 | 0.1728
13 | 13.1 | 2400 | 0.16885
13.1 | 13.2 | 2400 | 0.16501
13.2 | 13.3 | 2400 | 0.16129
13.3 | 13.4 | 2400 | 0.15768
13.4 | 13.5 | 2400 | 0.15417
13.5 | 13.6 | 2400 | 0.15077
13.6 | 13.7 | 2400 | 0.14747
13.7 | 13.8 | 2400 | 0.14426
13.8 | 13.9 | 2400 | 0.14115
13.9 | 14 | 2400 | 0.13813
14 | 14.1 | 2400 | 0.13519
14.1 | 14.2 | 2400 | 0.13233
14.2 | 14.3 | 2400 | 0.12956
14.3 | 14.4 | 2400 | 0.12686
14.4 | 14.5 | 2400 | 0.12423
14.5 | 14.6 | 2400 | 0.12168
14.6 | 14.7 | 2400 | 0.1192
14.7 | 14.8 | 2400 | 0.11678
14.8 | 14.9 | 2400 | 0.11443
14.9 | 15 | 2400 | 0.11214
15 | 15.1 | 2400 | 0.10991
15.1 | 15.2 | 2400 | 0.10774
15.2 | 15.3 | 2400 | 0.10563
15.3 | 15.4 | 2400 | 0.10357
15.4 | 15.5 | 2400 | 0.10157
15.5 | 15.6 | 2400 | 0.099615
15.6 | 15.7 | 2400 | 0.097712
15.7 | 15.8 | 2400 | 0.095856
15.8 | 15.9 | 2400 | 0.094048
15.9 | 16 | 2400 | 0.092284
16 | 16.1 | 2400 | 0.090565
16.1 | 16.2 | 2400 | 0.088888
16.2 | 16.3 | 2400 | 0.087252
16.3 | 16.4 | 2400 | 0.085656
16.4 | 16.5 | 2400 | 0.084098
16.5 | 16.6 | 2400 | 0.082579
16.6 | 16.7 | 2400 | 0.081095
16.7 | 16.8 | 2400 | 0.079647
16.8 | 16.9 | 2400 | 0.078233
16.9 | 17 | 2400 | 0.076853
17 | 17.1 | 2400 | 0.075504
17.1 | 17.2 | 2400 | 0.074188
17.2 | 17.3 | 2400 | 0.072901
17.3 | 17.4 | 2400 | 0.071644
17.4 | 17.5 | 2400 | 0.070416
17.5 | 17.6 | 2400 | 0.069216
17.6 | 17.7 | 2400 | 0.068043
17.7 | 17.8 | 2400 | 0.066896
17.8 | 17.9 | 2400 | 0.065775
17.9 | 18 | 2400 | 0.064679
18 | 18.1 | 2400 | 0.063607
18.1 | 18.2 | 2400 | 0.062558
18.2 | 18.3 | 2400 | 0.061533
18.3 | 18.4 | 2400 | 0.060529
18.4 | 18.5 | 2400 | 0.059548
18.5 | 18.6 | 2400 | 0.058587
18.6 | 18.7 | 2400 | 0.057648
18.7 | 18.8 | 2400 | 0.056728
18.8 | 18.9 | 2400 | 0.055827
18.9 | 19 | 2400 | 0.054946
19 | 19.1 | 2400 | 0.054083
19.1 | 19.2 | 2400 | 0.053238
19.2 | 19.3 | 2400 | 0.05241
19.3 | 19.4 | 2400 | 0.0516
19.4 | 19.5 | 2400 | 0.050806
19.5 | 19.6 | 2400 | 0.050028
19.6 | 19.7 | 2400 | 0.049266
19.7 | 19.8 | 2400 | 0.04852
19.8 | 19.9 | 2400 | 0.047789
19.9 | 20 | 2400 | 0.047072
20 | 25 | 0 | 0
25 | 50 | 0 | 0