## XXXX_STD
Wind Speed From | Wind Speed To | Power (Kw) | Cp
0 | 1.2 | 0 | 0 | Turbine Make | GE
1.2 | 1.3 | 0 | 0 | Turbine Type | GE-1.7
1.3 | 1.4 | 0 | 0 | Cut in Speed | 3
1.4 | 1.5 | 0 | 0 | Cut Out Speed | 23
1.5 | 1.6 | 0 | 0 | Rated Speed | 10
1.6 | 1.7 | 0 | 0 | Swept area | 8333
1.7 | 1.8 | 0 | 0 | Air Density | 1.225
1.8 | 1.9 | 0 | 0
1.9 | 2 | 0 | 0
2 | 2.1 | 0 | 0
2.1 | 2.2 | 0 | 0
2.2 | 2.3 | 0 | 0
2.3 | 2.4 | 0 | 0
2.4 | 2.5 | 0 | 0
2.5 | 2.6 | 0 | 0
2.6 | 2.7 | 0 | 0
2.7 | 2.8 | 0 | 0
2.8 | 2.9 | 0 | 0
2.9 | 3 | 0 | 0
3 | 3.1 | 3 | 0.02177
3.1 | 3.2 | 13.4 | 0.088128
3.2 | 3.3 | 23.8 | 0.1423
3.3 | 3.4 | 34.2 | 0.18646
3.4 | 3.5 | 44.6 | 0.22233
3.5 | 3.6 | 55 | 0.25133
3.6 | 3.7 | 66.4 | 0.27884
3.7 | 3.8 | 77.8 | 0.30093
3.8 | 3.9 | 89.2 | 0.3185
3.9 | 4 | 100.6 | 0.33227
4 | 4.1 | 112 | 0.34287
4.1 | 4.2 | 126.2 | 0.35876
4.2 | 4.3 | 140.4 | 0.37129
4.3 | 4.4 | 154.6 | 0.38098
4.4 | 4.5 | 168.8 | 0.38825
4.5 | 4.6 | 183 | 0.39346
4.6 | 4.7 | 201.4 | 0.4054
4.7 | 4.8 | 219.8 | 0.41479
4.8 | 4.9 | 238.2 | 0.422
4.9 | 5 | 256.6 | 0.42733
5 | 5.1 | 275 | 0.43104
5.1 | 5.2 | 297.6 | 0.43956
5.2 | 5.3 | 320.2 | 0.44617
5.3 | 5.4 | 342.8 | 0.45113
5.4 | 5.5 | 365.4 | 0.45465
5.5 | 5.6 | 388 | 0.45692
5.6 | 5.7 | 413.4 | 0.46121
5.7 | 5.8 | 438.8 | 0.46423
5.8 | 5.9 | 464.2 | 0.46614
5.9 | 6 | 489.6 | 0.46707
6 | 6.1 | 515 | 0.46714
6.1 | 6.2 | 544.8 | 0.47026
6.2 | 6.3 | 574.6 | 0.47237
6.3 | 6.4 | 604.4 | 0.47358
6.4 | 6.5 | 634.2 | 0.474
6.5 | 6.6 | 664 | 0.47372
6.6 | 6.7 | 697 | 0.475
6.7 | 6.8 | 730 | 0.47554
6.8 | 6.9 | 763 | 0.47543
6.9 | 7 | 796 | 0.47474
7 | 7.1 | 829 | 0.47354
7.1 | 7.2 | 867.8 | 0.47505
7.2 | 7.3 | 906.6 | 0.47589
7.3 | 7.4 | 945.4 | 0.47615
7.4 | 7.5 | 984.2 | 0.47586
7.5 | 7.6 | 1023 | 0.4751
7.6 | 7.7 | 1066.4 | 0.47596
7.7 | 7.8 | 1109.8 | 0.47628
7.8 | 7.9 | 1153.2 | 0.47612
7.9 | 8 | 1196.6 | 0.47551
8 | 8.1 | 1240 | 0.47451
8.1 | 8.2 | 1281 | 0.47227
8.2 | 8.3 | 1322 | 0.46977
8.3 | 8.4 | 1363 | 0.46704
8.4 | 8.5 | 1404 | 0.46411
8.5 | 8.6 | 1445 | 0.461
8.6 | 8.7 | 1471.8 | 0.45336
8.7 | 8.8 | 1498.6 | 0.44588
8.8 | 8.9 | 1525.4 | 0.43856
8.9 | 9 | 1552.2 | 0.43139
9 | 9.1 | 1579 | 0.42437
9.1 | 9.2 | 1598.2 | 0.41553
9.2 | 9.3 | 1617.4 | 0.40696
9.3 | 9.4 | 1636.6 | 0.39864
9.4 | 9.5 | 1655.8 | 0.39059
9.5 | 9.6 | 1675 | 0.38277
9.6 | 9.7 | 1680.8 | 0.37222
9.7 | 9.8 | 1686.6 | 0.36207
9.8 | 9.9 | 1692.4 | 0.3523
9.9 | 10 | 1698.2 | 0.34291
10 | 10.1 | 1704 | 0.33386
10.1 | 10.2 | 1705.8 | 0.32438
10.2 | 10.3 | 1707.6 | 0.31527
10.3 | 10.4 | 1709.4 | 0.3065
10.4 | 10.5 | 1711.2 | 0.29805
10.5 | 10.6 | 1713 | 0.28992
10.6 | 10.7 | 1713.4 | 0.28186
10.7 | 10.8 | 1713.8 | 0.2741
10.8 | 10.9 | 1714.2 | 0.26661
10.9 | 11 | 1714.6 | 0.2594
11 | 11.1 | 1715 | 0.25245
11.1 | 11.2 | 1715 | 0.24569
11.2 | 11.3 | 1715 | 0.23917
11.3 | 11.4 | 1715 | 0.23287
11.4 | 11.5 | 1715 | 0.2268
11.5 | 11.6 | 1715 | 0.22093
11.6 | 11.7 | 1715 | 0.21527
11.7 | 11.8 | 1715 | 0.2098
11.8 | 11.9 | 1715 | 0.20451
11.9 | 12 | 1715 | 0.1994
12 | 12.1 | 1715 | 0.19445
12.1 | 12.2 | 1715 | 0.18967
12.2 | 12.3 | 1715 | 0.18504
12.3 | 12.4 | 1715 | 0.18057
12.4 | 12.5 | 1715 | 0.17623
12.5 | 12.6 | 1715 | 0.17204
12.6 | 12.7 | 1715 | 0.16798
12.7 | 12.8 | 1715 | 0.16404
12.8 | 12.9 | 1715 | 0.16022
12.9 | 13 | 1715 | 0.15653
13 | 13.1 | 1715 | 0.15294
13.1 | 13.2 | 1715 | 0.14947
13.2 | 13.3 | 1715 | 0.14609
13.3 | 13.4 | 1715 | 0.14282
13.4 | 13.5 | 1715 | 0.13965
13.5 | 13.6 | 1715 | 0.13657
13.6 | 13.7 | 1715 | 0.13358
13.7 | 13.8 | 1715 | 0.13068
13.8 | 13.9 | 1715 | 0.12786
13.9 | 14 | 1715 | 0.12512
14 | 14.1 | 1715 | 0.12245
14.1 | 14.2 | 1715 | 0.11987
14.2 | 14.3 | 1715 | 0.11735
14.3 | 14.4 | 1715 | 0.11491
14.4 | 14.5 | 1715 | 0.11253
14.5 | 14.6 | 1715 | 0.11022
14.6 | 14.7 | 1715 | 0.10797
14.7 | 14.8 | 1715 | 0.10578
14.8 | 14.9 | 1715 | 0.10365
14.9 | 15 | 1715 | 0.10158
15 | 15.1 | 1715 | 0.09956
15.1 | 15.2 | 1715 | 0.097595
15.2 | 15.3 | 1715 | 0.095681
15.3 | 15.4 | 1715 | 0.093817
15.4 | 15.5 | 1715 | 0.092001
15.5 | 15.6 | 1715 | 0.090232
15.6 | 15.7 | 1715 | 0.088508
15.7 | 15.8 | 1715 | 0.086828
15.8 | 15.9 | 1715 | 0.085189
15.9 | 16 | 1715 | 0.083592
16 | 16.1 | 1715 | 0.082035
16.1 | 16.2 | 1715 | 0.080515
16.2 | 16.3 | 1715 | 0.079034
16.3 | 16.4 | 1715 | 0.077588
16.4 | 16.5 | 1715 | 0.076177
16.5 | 16.6 | 1715 | 0.074801
16.6 | 16.7 | 1715 | 0.073457
16.7 | 16.8 | 1715 | 0.072145
16.8 | 16.9 | 1715 | 0.070865
16.9 | 17 | 1715 | 0.069614
17 | 17.1 | 1715 | 0.068393
17.1 | 17.2 | 1715 | 0.0672
17.2 | 17.3 | 1715 | 0.066035
17.3 | 17.4 | 1715 | 0.064896
17.4 | 17.5 | 1715 | 0.063784
17.5 | 17.6 | 1715 | 0.062696
17.6 | 17.7 | 1715 | 0.061634
17.7 | 17.8 | 1715 | 0.060595
17.8 | 17.9 | 1715 | 0.059579
17.9 | 18 | 1715 | 0.058587
18 | 18.1 | 1715 | 0.057615
18.1 | 18.2 | 1715 | 0.056666
18.2 | 18.3 | 1715 | 0.055737
18.3 | 18.4 | 1715 | 0.054828
18.4 | 18.5 | 1715 | 0.053939
18.5 | 18.6 | 1715 | 0.053069
18.6 | 18.7 | 1715 | 0.052218
18.7 | 18.8 | 1715 | 0.051384
18.8 | 18.9 | 1715 | 0.050569
18.9 | 19 | 1715 | 0.04977
19 | 19.1 | 1715 | 0.048989
19.1 | 19.2 | 1715 | 0.048223
19.2 | 19.3 | 1715 | 0.047474
19.3 | 19.4 | 1715 | 0.04674
19.4 | 19.5 | 1715 | 0.046021
19.5 | 19.6 | 1715 | 0.045316
19.6 | 19.7 | 1715 | 0.044626
19.7 | 19.8 | 1715 | 0.04395
19.8 | 19.9 | 1715 | 0.043287
19.9 | 20 | 1715 | 0.042638
20 | 25 | 1715 | 0.042002
25 | 50 | 0 | 0