## XXXX_STD
Wind Speed From | Wind Speed To | Power (Kw) | Cp
0 | 1.2 | 0 | 0 | Turbine Make | GE
1.2 | 1.3 | 0 | 0 | Turbine Type | GE-1.7
1.3 | 1.4 | 0 | 0 | Cut in Speed | 3
1.4 | 1.5 | 0 | 0 | Cut Out Speed | 23
1.5 | 1.6 | 0 | 0 | Rated Speed | 10
1.6 | 1.7 | 0 | 0 | Swept area | 8333
1.7 | 1.8 | 0 | 0 | Air Density | 1.1763
1.8 | 1.9 | 0 | 0
1.9 | 2 | 0 | 0
2 | 2.1 | 0 | 0
2.1 | 2.2 | 0 | 0
2.2 | 2.3 | 0 | 0
2.3 | 2.4 | 0 | 0
2.4 | 2.5 | 0 | 0
2.5 | 2.6 | 6.0297 | 0.07875
2.6 | 2.7 | 7.3481 | 0.085315
2.7 | 2.8 | 8.3982 | 0.087069
2.8 | 2.9 | 11.1769 | 0.1039
2.9 | 3 | 13.3454 | 0.11166
3 | 3.1 | 17.0299 | 0.12871
3.1 | 3.2 | 22.8114 | 0.15626
3.2 | 3.3 | 28.494 | 0.17745
3.3 | 3.4 | 36.3247 | 0.20627
3.4 | 3.5 | 45.5319 | 0.2364
3.5 | 3.6 | 53.9281 | 0.25667
3.6 | 3.7 | 63.0667 | 0.27584
3.7 | 3.8 | 72.768 | 0.29316
3.8 | 3.9 | 82.9431 | 0.30846
3.9 | 4 | 97.223 | 0.33446
4 | 4.1 | 111.5029 | 0.35553
4.1 | 4.2 | 125.7829 | 0.37243
4.2 | 4.3 | 135.882 | 0.37427
4.3 | 4.4 | 149.658 | 0.38412
4.4 | 4.5 | 162.5029 | 0.38929
4.5 | 4.6 | 179.3158 | 0.40156
4.6 | 4.7 | 196.1286 | 0.41119
4.7 | 4.8 | 212.9414 | 0.41854
4.8 | 4.9 | 229.7542 | 0.42395
4.9 | 5 | 255.5335 | 0.44323
5 | 5.1 | 276.7632 | 0.45182
5.1 | 5.2 | 297.9929 | 0.45842
5.2 | 5.3 | 319.2227 | 0.46329
5.3 | 5.4 | 340.4524 | 0.46666
5.4 | 5.5 | 361.8476 | 0.46894
5.5 | 5.6 | 392.0275 | 0.48084
5.6 | 5.7 | 412.2937 | 0.47909
5.7 | 5.8 | 439.211 | 0.48397
5.8 | 5.9 | 460.5036 | 0.48164
5.9 | 6 | 491.0432 | 0.4879
6 | 6.1 | 517.0236 | 0.48846
6.1 | 6.2 | 549.2738 | 0.49382
6.2 | 6.3 | 579.8157 | 0.49646
6.3 | 6.4 | 607.0554 | 0.49542
6.4 | 6.5 | 641.3449 | 0.49925
6.5 | 6.6 | 677.7636 | 0.50363
6.6 | 6.7 | 675.7378 | 0.47964
6.7 | 6.8 | 701.0336 | 0.47565
6.8 | 6.9 | 735.9567 | 0.47763
6.9 | 7 | 777.3536 | 0.48288
7 | 7.1 | 809.0615 | 0.48135
7.1 | 7.2 | 841.583 | 0.47984
7.2 | 7.3 | 863.9325 | 0.47234
7.3 | 7.4 | 888.8148 | 0.46624
7.4 | 7.5 | 921.3446 | 0.46398
7.5 | 7.6 | 944.2459 | 0.45674
7.6 | 7.7 | 954.0562 | 0.44351
7.7 | 7.8 | 963.8665 | 0.43084
7.8 | 7.9 | 973.6768 | 0.4187
7.9 | 8 | 986.2924 | 0.40822
8 | 8.1 | 998.9081 | 0.39813
8.1 | 8.2 | 1012.2193 | 0.38868
8.2 | 8.3 | 1036.8779 | 0.38376
8.3 | 8.4 | 1046.6733 | 0.37355
8.4 | 8.5 | 1065.3936 | 0.36681
8.5 | 8.6 | 1059.2039 | 0.35196
8.6 | 8.7 | 1097.8937 | 0.35224
8.7 | 8.8 | 1100.184 | 0.34094
8.8 | 8.9 | 1112.788 | 0.33322
8.9 | 9 | 1133.6666 | 0.32816
9 | 9.1 | 1174.9355 | 0.32889
9.1 | 9.2 | 1216.2044 | 0.32935
9.2 | 9.3 | 1257.4733 | 0.32954
9.3 | 9.4 | 1298.7423 | 0.32949
9.4 | 9.5 | 1340.0112 | 0.32923
9.5 | 9.6 | 1381.2801 | 0.32876
9.6 | 9.7 | 1422.549 | 0.32811
9.7 | 9.8 | 1457.338 | 0.32585
9.8 | 9.9 | 1493.514 | 0.32382
9.9 | 10 | 1528.2745 | 0.32141
10 | 10.1 | 1569.8465 | 0.32035
10.1 | 10.2 | 1590.5837 | 0.31504
10.2 | 10.3 | 1611.321 | 0.30985
10.3 | 10.4 | 1632.0582 | 0.30479
10.4 | 10.5 | 1652.7955 | 0.29984
10.5 | 10.6 | 1673.5327 | 0.29501
10.6 | 10.7 | 1694.27 | 0.29029
10.7 | 10.8 | 1696.02 | 0.28252
10.8 | 10.9 | 1697.85 | 0.27504
10.9 | 11 | 1698.34 | 0.26762
11 | 11.1 | 1699.04 | 0.26049
11.1 | 11.2 | 1700 | 0.25366
11.2 | 11.3 | 1700 | 0.24692
11.3 | 11.4 | 1700 | 0.24043
11.4 | 11.5 | 1700 | 0.23416
11.5 | 11.6 | 1700 | 0.2281
11.6 | 11.7 | 1700 | 0.22225
11.7 | 11.8 | 1700 | 0.2166
11.8 | 11.9 | 1700 | 0.21114
11.9 | 12 | 1700 | 0.20586
12 | 12.1 | 1700 | 0.20076
12.1 | 12.2 | 1700 | 0.19582
12.2 | 12.3 | 1700 | 0.19105
12.3 | 12.4 | 1700 | 0.18642
12.4 | 12.5 | 1700 | 0.18195
12.5 | 12.6 | 1700 | 0.17762
12.6 | 12.7 | 1700 | 0.17342
12.7 | 12.8 | 1700 | 0.16936
12.8 | 12.9 | 1700 | 0.16542
12.9 | 13 | 1700 | 0.1616
13 | 13.1 | 1700 | 0.1579
13.1 | 13.2 | 1700 | 0.15431
13.2 | 13.3 | 1700 | 0.15083
13.3 | 13.4 | 1700 | 0.14746
13.4 | 13.5 | 1700 | 0.14418
13.5 | 13.6 | 1700 | 0.141
13.6 | 13.7 | 1700 | 0.13791
13.7 | 13.8 | 1700 | 0.13491
13.8 | 13.9 | 1700 | 0.132
13.9 | 14 | 1700 | 0.12917
14 | 14.1 | 1700 | 0.12643
14.1 | 14.2 | 1700 | 0.12375
14.2 | 14.3 | 1700 | 0.12116
14.3 | 14.4 | 1700 | 0.11863
14.4 | 14.5 | 1700 | 0.11618
14.5 | 14.6 | 1700 | 0.11379
14.6 | 14.7 | 1700 | 0.11147
14.7 | 14.8 | 1700 | 0.10921
14.8 | 14.9 | 1700 | 0.10701
14.9 | 15 | 1700 | 0.10487
15 | 15.1 | 1700 | 0.10279
15.1 | 15.2 | 1700 | 0.10076
15.2 | 15.3 | 1700 | 0.098784
15.3 | 15.4 | 1700 | 0.09686
15.4 | 15.5 | 1700 | 0.094985
15.5 | 15.6 | 1700 | 0.093159
15.6 | 15.7 | 1700 | 0.091379
15.7 | 15.8 | 1700 | 0.089644
15.8 | 15.9 | 1700 | 0.087952
15.9 | 16 | 1700 | 0.086303
16 | 16.1 | 1700 | 0.084695
16.1 | 16.2 | 1700 | 0.083127
16.2 | 16.3 | 1700 | 0.081597
16.3 | 16.4 | 1700 | 0.080104
16.4 | 16.5 | 1700 | 0.078648
16.5 | 16.6 | 1700 | 0.077227
16.6 | 16.7 | 1700 | 0.075839
16.7 | 16.8 | 1700 | 0.074485
16.8 | 16.9 | 1700 | 0.073163
16.9 | 17 | 1700 | 0.071872
17 | 17.1 | 1700 | 0.070611
17.1 | 17.2 | 1700 | 0.069379
17.2 | 17.3 | 1700 | 0.068176
17.3 | 17.4 | 1700 | 0.067001
17.4 | 17.5 | 1700 | 0.065852
17.5 | 17.6 | 1700 | 0.06473
17.6 | 17.7 | 1700 | 0.063633
17.7 | 17.8 | 1700 | 0.06256
17.8 | 17.9 | 1700 | 0.061512
17.9 | 18 | 1700 | 0.060487
18 | 18.1 | 1700 | 0.059484
18.1 | 18.2 | 1700 | 0.058504
18.2 | 18.3 | 1700 | 0.057545
18.3 | 18.4 | 1700 | 0.056606
18.4 | 18.5 | 1700 | 0.055688
18.5 | 18.6 | 1700 | 0.05479
18.6 | 18.7 | 1700 | 0.053911
18.7 | 18.8 | 1700 | 0.053051
18.8 | 18.9 | 1700 | 0.052209
18.9 | 19 | 1700 | 0.051385
19 | 19.1 | 1700 | 0.050578
19.1 | 19.2 | 1700 | 0.049787
19.2 | 19.3 | 1700 | 0.049013
19.3 | 19.4 | 1700 | 0.048256
19.4 | 19.5 | 1700 | 0.047513
19.5 | 19.6 | 1700 | 0.046786
19.6 | 19.7 | 1700 | 0.046073
19.7 | 19.8 | 1700 | 0.045375
19.8 | 19.9 | 1700 | 0.044691
19.9 | 20 | 1700 | 0.044021
20 | 25 | 0 | 0
25 | 50 | 0 | 0