## Nidhi_MOD
Wind Speed From | Wind Speed To | Power (Kw) | Cp
0 | 1.2 | 0 | 0 | Turbine Make | GE
1.2 | 1.3 | 0 | 0 | Turbine Type | GE-1.7
1.3 | 1.4 | 0 | 0 | Cut in Speed | 3
1.4 | 1.5 | 0 | 0 | Cut Out Speed | 23
1.5 | 1.6 | 0 | 0 | Rated Speed | 10
1.6 | 1.7 | 0 | 0 | Swept area | 8333
1.7 | 1.8 | 0 | 0 | Air Density | 1.1464
1.8 | 1.9 | 0 | 0
1.9 | 2 | 0 | 0
2 | 2.1 | 0 | 0
2.1 | 2.2 | 0 | 0
2.2 | 2.3 | 0 | 0
2.3 | 2.4 | 0 | 0
2.4 | 2.5 | 0 | 0
2.5 | 2.6 | 3.2673 | 0.038924
2.6 | 2.7 | 5.19 | 0.05521
2.7 | 2.8 | 9.1459 | 0.087236
2.8 | 2.9 | 12.6084 | 0.10825
2.9 | 3 | 14.2994 | 0.11089
3 | 3.1 | 18.6001 | 0.13073
3.1 | 3.2 | 24.0297 | 0.15355
3.2 | 3.3 | 26.02 | 0.1516
3.3 | 3.4 | 35.23 | 0.18768
3.4 | 3.5 | 43.8202 | 0.214
3.5 | 3.6 | 52.6619 | 0.23634
3.6 | 3.7 | 64.5838 | 0.26697
3.7 | 3.8 | 75.7969 | 0.28923
3.8 | 3.9 | 89.5122 | 0.31596
3.9 | 4 | 103.1568 | 0.33749
4 | 4.1 | 116.1687 | 0.35292
4.1 | 4.2 | 130.8862 | 0.36991
4.2 | 4.3 | 143.6823 | 0.37839
4.3 | 4.4 | 156.2883 | 0.38416
4.4 | 4.5 | 173.3741 | 0.39837
4.5 | 4.6 | 186.4313 | 0.40104
4.6 | 4.7 | 202.6915 | 0.40878
4.7 | 4.8 | 225.23 | 0.42643
4.8 | 4.9 | 250.12 | 0.44515
4.9 | 5 | 269.19 | 0.45091
5 | 5.1 | 288.18 | 0.45488
5.1 | 5.2 | 310.02 | 0.46166
5.2 | 5.3 | 330.12 | 0.46429
5.3 | 5.4 | 348.12 | 0.46291
5.4 | 5.5 | 375.15 | 0.47213
5.5 | 5.6 | 397.08 | 0.47343
5.6 | 5.7 | 423.12 | 0.47839
5.7 | 5.8 | 451.15 | 0.48415
5.8 | 5.9 | 483.23 | 0.49265
5.9 | 6 | 502.12 | 0.48674
6 | 6.1 | 534.16 | 0.49275
6.1 | 6.2 | 560.23 | 0.49219
6.2 | 6.3 | 594.12 | 0.4975
6.3 | 6.4 | 623.23 | 0.4978
6.4 | 6.5 | 660.23 | 0.50338
6.5 | 6.6 | 696.23 | 0.50707
6.6 | 6.7 | 726.26 | 0.50561
6.7 | 6.8 | 756.23 | 0.50358
6.8 | 6.9 | 806.2739 | 0.5139
6.9 | 7 | 837.6651 | 0.51135
7 | 7.1 | 877.17 | 0.51316
7.1 | 7.2 | 905.23 | 0.50782
7.2 | 7.3 | 945.16 | 0.50872
7.3 | 7.4 | 990 | 0.51155
7.4 | 7.5 | 1035.26 | 0.51382
7.5 | 7.6 | 1069.29 | 0.51003
7.6 | 7.7 | 1122.8917 | 0.515
7.7 | 7.8 | 1165 | 0.51403
7.8 | 7.9 | 1212.02 | 0.51472
7.9 | 8 | 1260.23 | 0.51538
8 | 8.1 | 1296.23 | 0.51071
8.1 | 8.2 | 1340.25 | 0.50897
8.2 | 8.3 | 1374.7856 | 0.50344
8.3 | 8.4 | 1437.1244 | 0.50769
8.4 | 8.5 | 1480 | 0.5046
8.5 | 8.6 | 1508.5681 | 0.49661
8.6 | 8.7 | 1542.0789 | 0.49034
8.7 | 8.8 | 1581.7538 | 0.486
8.8 | 8.9 | 1640.5569 | 0.48727
8.9 | 9 | 1660.8641 | 0.47704
9 | 9.1 | 1695.4487 | 0.47109
9.1 | 9.2 | 1700 | 0.45712
9.2 | 9.3 | 1700 | 0.44253
9.3 | 9.4 | 1700 | 0.42856
9.4 | 9.5 | 1700 | 0.41517
9.5 | 9.6 | 1700 | 0.40233
9.6 | 9.7 | 1700 | 0.39001
9.7 | 9.8 | 1700 | 0.37819
9.8 | 9.9 | 1700 | 0.36685
9.9 | 10 | 1700 | 0.35595
10 | 10.1 | 1700 | 0.34549
10.1 | 10.2 | 1700 | 0.33542
10.2 | 10.3 | 1700 | 0.32575
10.3 | 10.4 | 1700 | 0.31644
10.4 | 10.5 | 1700 | 0.30749
10.5 | 10.6 | 1700 | 0.29887
10.6 | 10.7 | 1700 | 0.29056
10.7 | 10.8 | 1700 | 0.28257
10.8 | 10.9 | 1700 | 0.27486
10.9 | 11 | 1700 | 0.26743
11 | 11.1 | 1700 | 0.26027
11.1 | 11.2 | 1700 | 0.25336
11.2 | 11.3 | 1700 | 0.24669
11.3 | 11.4 | 1700 | 0.24026
11.4 | 11.5 | 1700 | 0.23405
11.5 | 11.6 | 1700 | 0.22804
11.6 | 11.7 | 1700 | 0.22225
11.7 | 11.8 | 1700 | 0.21664
11.8 | 11.9 | 1700 | 0.21123
11.9 | 12 | 1700 | 0.20599
12 | 12.1 | 1700 | 0.20093
12.1 | 12.2 | 1700 | 0.19603
12.2 | 12.3 | 1700 | 0.19128
12.3 | 12.4 | 1700 | 0.18669
12.4 | 12.5 | 1700 | 0.18225
12.5 | 12.6 | 1700 | 0.17794
12.6 | 12.7 | 1700 | 0.17377
12.7 | 12.8 | 1700 | 0.16973
12.8 | 12.9 | 1700 | 0.16582
12.9 | 13 | 1700 | 0.16202
13 | 13.1 | 1700 | 0.15834
13.1 | 13.2 | 1700 | 0.15476
13.2 | 13.3 | 1700 | 0.1513
13.3 | 13.4 | 1700 | 0.14794
13.4 | 13.5 | 1700 | 0.14467
13.5 | 13.6 | 1700 | 0.14151
13.6 | 13.7 | 1700 | 0.13843
13.7 | 13.8 | 1700 | 0.13544
13.8 | 13.9 | 1700 | 0.13254
13.9 | 14 | 1700 | 0.12972
14 | 14.1 | 1700 | 0.12698
14.1 | 14.2 | 1700 | 0.12432
14.2 | 14.3 | 1700 | 0.12173
14.3 | 14.4 | 1700 | 0.11921
14.4 | 14.5 | 1700 | 0.11676
14.5 | 14.6 | 1700 | 0.11438
14.6 | 14.7 | 1700 | 0.11206
14.7 | 14.8 | 1700 | 0.1098
14.8 | 14.9 | 1700 | 0.10761
14.9 | 15 | 1700 | 0.10547
15 | 15.1 | 1700 | 0.10339
15.1 | 15.2 | 1700 | 0.10136
15.2 | 15.3 | 1700 | 0.099385
15.3 | 15.4 | 1700 | 0.097461
15.4 | 15.5 | 1700 | 0.095587
15.5 | 15.6 | 1700 | 0.09376
15.6 | 15.7 | 1700 | 0.09198
15.7 | 15.8 | 1700 | 0.090245
15.8 | 15.9 | 1700 | 0.088553
15.9 | 16 | 1700 | 0.086903
16 | 16.1 | 1700 | 0.085293
16.1 | 16.2 | 1700 | 0.083724
16.2 | 16.3 | 1700 | 0.082192
16.3 | 16.4 | 1700 | 0.080698
16.4 | 16.5 | 1700 | 0.079239
16.5 | 16.6 | 1700 | 0.077816
16.6 | 16.7 | 1700 | 0.076427
16.7 | 16.8 | 1700 | 0.07507
16.8 | 16.9 | 1700 | 0.073745
16.9 | 17 | 1700 | 0.072451
17 | 17.1 | 1700 | 0.071188
17.1 | 17.2 | 1700 | 0.069953
17.2 | 17.3 | 1700 | 0.068747
17.3 | 17.4 | 1700 | 0.067569
17.4 | 17.5 | 1700 | 0.066417
17.5 | 17.6 | 1700 | 0.065291
17.6 | 17.7 | 1700 | 0.064191
17.7 | 17.8 | 1700 | 0.063115
17.8 | 17.9 | 1700 | 0.062063
17.9 | 18 | 1700 | 0.061035
18 | 18.1 | 1700 | 0.060029
18.1 | 18.2 | 1700 | 0.059044
18.2 | 18.3 | 1700 | 0.058082
18.3 | 18.4 | 1700 | 0.05714
18.4 | 18.5 | 1700 | 0.056218
18.5 | 18.6 | 1700 | 0.055316
18.6 | 18.7 | 1700 | 0.054434
18.7 | 18.8 | 1700 | 0.05357
18.8 | 18.9 | 1700 | 0.052724
18.9 | 19 | 1700 | 0.051896
19 | 19.1 | 1700 | 0.051085
19.1 | 19.2 | 1700 | 0.050291
19.2 | 19.3 | 1700 | 0.049513
19.3 | 19.4 | 1700 | 0.048752
19.4 | 19.5 | 1700 | 0.048005
19.5 | 19.6 | 1700 | 0.047274
19.6 | 19.7 | 1700 | 0.046558
19.7 | 19.8 | 1700 | 0.045856
19.8 | 19.9 | 1700 | 0.045168
19.9 | 20 | 0 | 0
20 | 25 | 0 | 0
25 | 50 | 0 | 0