## Nidhi_MOD
Wind Speed From | Wind Speed To | Power (Kw) | Cp
0 | 1.2 | 0 | 0 | Turbine Make | GE
1.2 | 1.3 | 0 | 0 | Turbine Type | GE-1.7
1.3 | 1.4 | 0 | 0 | Cut in Speed | 3
1.4 | 1.5 | 0 | 0 | Cut Out Speed | 23
1.5 | 1.6 | 0 | 0 | Rated Speed | 10
1.6 | 1.7 | 0 | 0 | Swept area | 8333
1.7 | 1.8 | 0 | 0 | Air Density | 1.117
1.8 | 1.9 | 0 | 0
1.9 | 2 | 0 | 0
2 | 2.1 | 0 | 0
2.1 | 2.2 | 0 | 0
2.2 | 2.3 | 0 | 0
2.3 | 2.4 | 0 | 0
2.4 | 2.5 | 0 | 0
2.5 | 2.6 | 7.79 | 0.095246
2.6 | 2.7 | 7.5148 | 0.082045
2.7 | 2.8 | 11.6738 | 0.11428
2.8 | 2.9 | 14.2677 | 0.12572
2.9 | 3 | 15.8659 | 0.12628
3 | 3.1 | 20.6339 | 0.14884
3.1 | 3.2 | 24.8785 | 0.16316
3.2 | 3.3 | 31.4282 | 0.18793
3.3 | 3.4 | 38.0586 | 0.20809
3.4 | 3.5 | 46.9446 | 0.23529
3.5 | 3.6 | 57.078 | 0.2629
3.6 | 3.7 | 68.2991 | 0.28976
3.7 | 3.8 | 79.7653 | 0.31239
3.8 | 3.9 | 91.999 | 0.33329
3.9 | 4 | 106.9735 | 0.35919
4 | 4.1 | 120.974 | 0.3772
4.1 | 4.2 | 136.6653 | 0.3964
4.2 | 4.3 | 152.4198 | 0.41197
4.3 | 4.4 | 166.7927 | 0.42077
4.4 | 4.5 | 181.5919 | 0.42824
4.5 | 4.6 | 200.2356 | 0.44207
4.6 | 4.7 | 216.9209 | 0.44899
4.7 | 4.8 | 234.1036 | 0.4549
4.8 | 4.9 | 253.6663 | 0.46334
4.9 | 5 | 270.1609 | 0.46445
5 | 5.1 | 291.5799 | 0.47236
5.1 | 5.2 | 311.3192 | 0.4758
5.2 | 5.3 | 329.672 | 0.47586
5.3 | 5.4 | 351.4529 | 0.47964
5.4 | 5.5 | 377.3441 | 0.48739
5.5 | 5.6 | 399.2895 | 0.4886
5.6 | 5.7 | 422.4708 | 0.49023
5.7 | 5.8 | 449.087 | 0.49462
5.8 | 5.9 | 475.2083 | 0.49723
5.9 | 6 | 503.2082 | 0.50064
6 | 6.1 | 530.7211 | 0.50246
6.1 | 6.2 | 559.0281 | 0.50406
6.2 | 6.3 | 588.25 | 0.50555
6.3 | 6.4 | 623.7901 | 0.51136
6.4 | 6.5 | 645.5057 | 0.50511
6.5 | 6.6 | 677.9538 | 0.50675
6.6 | 6.7 | 714.2162 | 0.51031
6.7 | 6.8 | 746.5571 | 0.51023
6.8 | 6.9 | 785.2973 | 0.51371
6.9 | 7 | 818.0191 | 0.5125
7 | 7.1 | 850.6602 | 0.51075
7.1 | 7.2 | 890.8723 | 0.51292
7.2 | 7.3 | 933.7955 | 0.51583
7.3 | 7.4 | 981.7221 | 0.52062
7.4 | 7.5 | 1011.4482 | 0.51521
7.5 | 7.6 | 1056.4638 | 0.51718
7.6 | 7.7 | 1094.8153 | 0.51534
7.7 | 7.8 | 1142.3125 | 0.51728
7.8 | 7.9 | 1180.6432 | 0.51459
7.9 | 8 | 1230.6092 | 0.51651
8 | 8.1 | 1258.0663 | 0.50872
8.1 | 8.2 | 1327.6135 | 0.51744
8.2 | 8.3 | 1370.2835 | 0.515
8.3 | 8.4 | 1408.5697 | 0.5107
8.4 | 8.5 | 1466.8633 | 0.51329
8.5 | 8.6 | 1501.3692 | 0.50725
8.6 | 8.7 | 1556.3859 | 0.50791
8.7 | 8.8 | 1584.1513 | 0.49955
8.8 | 8.9 | 1617.8381 | 0.49317
8.9 | 9 | 1653.0595 | 0.48729
9 | 9.1 | 1663.0414 | 0.47425
9.1 | 9.2 | 1690.317 | 0.46648
9.2 | 9.3 | 1700 | 0.45418
9.3 | 9.4 | 1714.1289 | 0.44349
9.4 | 9.5 | 1708.1165 | 0.42813
9.5 | 9.6 | 1729.9448 | 0.42019
9.6 | 9.7 | 1725.9167 | 0.40638
9.7 | 9.8 | 1732.6663 | 0.39561
9.8 | 9.9 | 1728.0454 | 0.38272
9.9 | 10 | 1738.5282 | 0.3736
10 | 10.1 | 1740.2348 | 0.36297
10.1 | 10.2 | 1725.4922 | 0.34941
10.2 | 10.3 | 1735.51 | 0.34131
10.3 | 10.4 | 1743.4461 | 0.33307
10.4 | 10.5 | 1740.4818 | 0.32309
10.5 | 10.6 | 1745.1296 | 0.31487
10.6 | 10.7 | 1744.6567 | 0.30605
10.7 | 10.8 | 1745.597 | 0.29778
10.8 | 10.9 | 1731.0011 | 0.28724
10.9 | 11 | 1745.418 | 0.28181
11 | 11.1 | 1747 | 0.27451
11.1 | 11.2 | 1747 | 0.26722
11.2 | 11.3 | 1747 | 0.26019
11.3 | 11.4 | 1747 | 0.2534
11.4 | 11.5 | 1747 | 0.24685
11.5 | 11.6 | 1747 | 0.24052
11.6 | 11.7 | 1747 | 0.2344
11.7 | 11.8 | 1747 | 0.22849
11.8 | 11.9 | 1747 | 0.22278
11.9 | 12 | 1747 | 0.21726
12 | 12.1 | 1747 | 0.21192
12.1 | 12.2 | 1747 | 0.20675
12.2 | 12.3 | 1747 | 0.20175
12.3 | 12.4 | 1747 | 0.1969
12.4 | 12.5 | 1747 | 0.19222
12.5 | 12.6 | 1747 | 0.18768
12.6 | 12.7 | 1747 | 0.18328
12.7 | 12.8 | 1747 | 0.17902
12.8 | 12.9 | 1747 | 0.17488
12.9 | 13 | 1747 | 0.17088
13 | 13.1 | 1747 | 0.167
13.1 | 13.2 | 1747 | 0.16323
13.2 | 13.3 | 1747 | 0.15958
13.3 | 13.4 | 1747 | 0.15603
13.4 | 13.5 | 1747 | 0.15259
13.5 | 13.6 | 1747 | 0.14925
13.6 | 13.7 | 1747 | 0.146
13.7 | 13.8 | 1747 | 0.14285
13.8 | 13.9 | 1747 | 0.13979
13.9 | 14 | 1747 | 0.13682
14 | 14.1 | 1747 | 0.13393
14.1 | 14.2 | 1747 | 0.13112
14.2 | 14.3 | 1747 | 0.12838
14.3 | 14.4 | 1747 | 0.12573
14.4 | 14.5 | 1747 | 0.12314
14.5 | 14.6 | 1747 | 0.12063
14.6 | 14.7 | 1747 | 0.11819
14.7 | 14.8 | 1747 | 0.11581
14.8 | 14.9 | 1747 | 0.11349
14.9 | 15 | 1747 | 0.11124
15 | 15.1 | 1747 | 0.10904
15.1 | 15.2 | 1747 | 0.1069
15.2 | 15.3 | 1747 | 0.10482
15.3 | 15.4 | 1747 | 0.10279
15.4 | 15.5 | 1747 | 0.10082
15.5 | 15.6 | 1747 | 0.098889
15.6 | 15.7 | 1747 | 0.097011
15.7 | 15.8 | 1747 | 0.095181
15.8 | 15.9 | 1747 | 0.093396
15.9 | 16 | 1747 | 0.091656
16 | 16.1 | 1747 | 0.089959
16.1 | 16.2 | 1747 | 0.088303
16.2 | 16.3 | 1747 | 0.086688
16.3 | 16.4 | 1747 | 0.085112
16.4 | 16.5 | 1747 | 0.083574
16.5 | 16.6 | 1747 | 0.082072
16.6 | 16.7 | 1747 | 0.080607
16.7 | 16.8 | 1747 | 0.079176
16.8 | 16.9 | 1747 | 0.077779
16.9 | 17 | 1747 | 0.076414
17 | 17.1 | 1747 | 0.075081
17.1 | 17.2 | 1747 | 0.073779
17.2 | 17.3 | 1747 | 0.072507
17.3 | 17.4 | 1747 | 0.071264
17.4 | 17.5 | 1747 | 0.07005
17.5 | 17.6 | 1747 | 0.068862
17.6 | 17.7 | 1747 | 0.067702
17.7 | 17.8 | 1747 | 0.066567
17.8 | 17.9 | 1747 | 0.065458
17.9 | 18 | 1747 | 0.064373
18 | 18.1 | 1747 | 0.063312
18.1 | 18.2 | 1747 | 0.062274
18.2 | 18.3 | 1747 | 0.061259
18.3 | 18.4 | 1747 | 0.060265
18.4 | 18.5 | 1747 | 0.059293
18.5 | 18.6 | 1747 | 0.058342
18.6 | 18.7 | 1747 | 0.057411
18.7 | 18.8 | 1747 | 0.0565
18.8 | 18.9 | 1747 | 0.055608
18.9 | 19 | 1747 | 0.054734
19 | 19.1 | 1747 | 0.053879
19.1 | 19.2 | 1747 | 0.053042
19.2 | 19.3 | 1747 | 0.052221
19.3 | 19.4 | 1747 | 0.051418
19.4 | 19.5 | 1747 | 0.050631
19.5 | 19.6 | 1747 | 0.04986
19.6 | 19.7 | 1747 | 0.049105
19.7 | 19.8 | 1747 | 0.048364
19.8 | 19.9 | 1747 | 0.047639
19.9 | 20 | 0 | 0
20 | 25 | 0 | 0
25 | 50 | 0 | 0