## XXXX_STD
Wind Speed From | Wind Speed To | Power (Kw) | Cp
0 | 1.2 | 0 | 0 | Turbine Make | GE
1.2 | 1.3 | 0 | 0 | Turbine Type | GE-1.7
1.3 | 1.4 | 0 | 0 | Cut in Speed | 3
1.4 | 1.5 | 0 | 0 | Cut Out Speed | 23
1.5 | 1.6 | 0 | 0 | Rated Speed | 10
1.6 | 1.7 | 0 | 0 | Swept area | 8333
1.7 | 1.8 | 0 | 0 | Air Density | 1.0983
1.8 | 1.9 | 0 | 0
1.9 | 2 | 0 | 0
2 | 2.1 | 0 | 0
2.1 | 2.2 | 0 | 0
2.2 | 2.3 | 0 | 0
2.3 | 2.4 | 0 | 0
2.4 | 2.5 | 0 | 0
2.5 | 2.6 | 6.0297 | 0.084344
2.6 | 2.7 | 7.7095 | 0.09587
2.7 | 2.8 | 8.3982 | 0.093255
2.8 | 2.9 | 11.2433 | 0.11194
2.9 | 3 | 15.1052 | 0.13537
3 | 3.1 | 19.3097 | 0.15631
3.1 | 3.2 | 25.8194 | 0.18942
3.2 | 3.3 | 32.3659 | 0.21588
3.3 | 3.4 | 41.1145 | 0.25005
3.4 | 3.5 | 51.6655 | 0.2873
3.5 | 3.6 | 62.9269 | 0.32078
3.6 | 3.7 | 73.954 | 0.34644
3.7 | 3.8 | 85.4013 | 0.3685
3.8 | 3.9 | 96.9644 | 0.38622
3.9 | 4 | 108.83 | 0.40099
4 | 4.1 | 121.2089 | 0.41393
4.1 | 4.2 | 135.5955 | 0.43
4.2 | 4.3 | 146.7082 | 0.43279
4.3 | 4.4 | 161.1165 | 0.4429
4.4 | 4.5 | 175.8108 | 0.45109
4.5 | 4.6 | 188.971 | 0.45325
4.6 | 4.7 | 208.0447 | 0.46715
4.7 | 4.8 | 221.1965 | 0.46565
4.8 | 4.9 | 238.9741 | 0.47228
4.9 | 5 | 258.5298 | 0.48028
5 | 5.1 | 276.0735 | 0.48271
5.1 | 5.2 | 296.0494 | 0.48779
5.2 | 5.3 | 318.9551 | 0.49579
5.3 | 5.4 | 341.3056 | 0.50106
5.4 | 5.5 | 364.4915 | 0.50592
5.5 | 5.6 | 386.1446 | 0.50727
5.6 | 5.7 | 413.327 | 0.51441
5.7 | 5.8 | 440.3118 | 0.51965
5.8 | 5.9 | 462.0624 | 0.5176
5.9 | 6 | 492.2739 | 0.52387
6 | 6.1 | 518.3194 | 0.52447
6.1 | 6.2 | 552.3606 | 0.53187
6.2 | 6.3 | 581.2689 | 0.53306
6.3 | 6.4 | 608.5768 | 0.53195
6.4 | 6.5 | 646.9458 | 0.53939
6.5 | 6.6 | 680.4764 | 0.54156
6.6 | 6.7 | 711.3029 | 0.54075
6.7 | 6.8 | 737.9301 | 0.53625
6.8 | 6.9 | 774.6913 | 0.53849
6.9 | 7 | 818.267 | 0.54441
7 | 7.1 | 851.6437 | 0.54267
7.1 | 7.2 | 885.8769 | 0.54097
7.2 | 7.3 | 909.4027 | 0.53252
7.3 | 7.4 | 935.5945 | 0.52565
7.4 | 7.5 | 969.8364 | 0.52309
7.5 | 7.6 | 993.9431 | 0.51494
7.6 | 7.7 | 1018.7384 | 0.50722
7.7 | 7.8 | 1035.8685 | 0.49592
7.8 | 7.9 | 1067.396 | 0.49161
7.9 | 8 | 1085.2519 | 0.48109
8 | 8.1 | 1106.1248 | 0.47218
8.1 | 8.2 | 1120.8647 | 0.46097
8.2 | 8.3 | 1148.17 | 0.45513
8.3 | 8.4 | 1159.0168 | 0.44303
8.4 | 8.5 | 1179.7464 | 0.43504
8.5 | 8.6 | 1172.8923 | 0.41742
8.6 | 8.7 | 1215.7349 | 0.41775
8.7 | 8.8 | 1218.2711 | 0.40435
8.8 | 8.9 | 1232.2279 | 0.3952
8.9 | 9 | 1255.3474 | 0.3892
9 | 9.1 | 1288.1434 | 0.3862
9.1 | 9.2 | 1303.2233 | 0.37798
9.2 | 9.3 | 1322 | 0.37106
9.3 | 9.4 | 1363 | 0.37036
9.4 | 9.5 | 1404 | 0.36945
9.5 | 9.6 | 1445 | 0.36836
9.6 | 9.7 | 1471.8 | 0.36359
9.7 | 9.8 | 1498.6 | 0.35888
9.8 | 9.9 | 1525.4 | 0.35423
9.9 | 10 | 1552.2 | 0.34964
10 | 10.1 | 1579 | 0.34511
10.1 | 10.2 | 1598.2 | 0.33903
10.2 | 10.3 | 1617.4 | 0.33311
10.3 | 10.4 | 1636.6 | 0.32735
10.4 | 10.5 | 1655.8 | 0.32172
10.5 | 10.6 | 1675 | 0.31624
10.6 | 10.7 | 1680.8 | 0.30844
10.7 | 10.8 | 1686.6 | 0.30091
10.8 | 10.9 | 1692.4 | 0.29363
10.9 | 11 | 1698.2 | 0.28661
11 | 11.1 | 1700 | 0.27916
11.1 | 11.2 | 1700 | 0.27168
11.2 | 11.3 | 1700 | 0.26447
11.3 | 11.4 | 1700 | 0.25751
11.4 | 11.5 | 1700 | 0.25079
11.5 | 11.6 | 1700 | 0.2443
11.6 | 11.7 | 1700 | 0.23804
11.7 | 11.8 | 1700 | 0.23199
11.8 | 11.9 | 1700 | 0.22614
11.9 | 12 | 1700 | 0.22049
12 | 12.1 | 1700 | 0.21502
12.1 | 12.2 | 1700 | 0.20973
12.2 | 12.3 | 1700 | 0.20462
12.3 | 12.4 | 1700 | 0.19967
12.4 | 12.5 | 1700 | 0.19488
12.5 | 12.6 | 1700 | 0.19024
12.6 | 12.7 | 1700 | 0.18574
12.7 | 12.8 | 1700 | 0.18139
12.8 | 12.9 | 1700 | 0.17717
12.9 | 13 | 1700 | 0.17308
13 | 13.1 | 1700 | 0.16912
13.1 | 13.2 | 1700 | 0.16528
13.2 | 13.3 | 1700 | 0.16155
13.3 | 13.4 | 1700 | 0.15793
13.4 | 13.5 | 1700 | 0.15442
13.5 | 13.6 | 1700 | 0.15102
13.6 | 13.7 | 1700 | 0.14771
13.7 | 13.8 | 1700 | 0.1445
13.8 | 13.9 | 1700 | 0.14138
13.9 | 14 | 1700 | 0.13835
14 | 14.1 | 1700 | 0.13541
14.1 | 14.2 | 1700 | 0.13255
14.2 | 14.3 | 1700 | 0.12977
14.3 | 14.4 | 1700 | 0.12706
14.4 | 14.5 | 1700 | 0.12443
14.5 | 14.6 | 1700 | 0.12188
14.6 | 14.7 | 1700 | 0.11939
14.7 | 14.8 | 1700 | 0.11697
14.8 | 14.9 | 1700 | 0.11461
14.9 | 15 | 1700 | 0.11232
15 | 15.1 | 1700 | 0.11009
15.1 | 15.2 | 1700 | 0.10792
15.2 | 15.3 | 1700 | 0.1058
15.3 | 15.4 | 1700 | 0.10374
15.4 | 15.5 | 1700 | 0.10173
15.5 | 15.6 | 1700 | 0.099777
15.6 | 15.7 | 1700 | 0.09787
15.7 | 15.8 | 1700 | 0.096012
15.8 | 15.9 | 1700 | 0.094201
15.9 | 16 | 1700 | 0.092434
16 | 16.1 | 1700 | 0.090712
16.1 | 16.2 | 1700 | 0.089032
16.2 | 16.3 | 1700 | 0.087394
16.3 | 16.4 | 1700 | 0.085795
16.4 | 16.5 | 1700 | 0.084235
16.5 | 16.6 | 1700 | 0.082713
16.6 | 16.7 | 1700 | 0.081227
16.7 | 16.8 | 1700 | 0.079777
16.8 | 16.9 | 1700 | 0.07836
16.9 | 17 | 1700 | 0.076978
17 | 17.1 | 1700 | 0.075627
17.1 | 17.2 | 1700 | 0.074308
17.2 | 17.3 | 1700 | 0.07302
17.3 | 17.4 | 1700 | 0.071761
17.4 | 17.5 | 1700 | 0.07053
17.5 | 17.6 | 1700 | 0.069328
17.6 | 17.7 | 1700 | 0.068153
17.7 | 17.8 | 1700 | 0.067005
17.8 | 17.9 | 1700 | 0.065882
17.9 | 18 | 1700 | 0.064784
18 | 18.1 | 1700 | 0.06371
18.1 | 18.2 | 1700 | 0.06266
18.2 | 18.3 | 1700 | 0.061633
18.3 | 18.4 | 1700 | 0.060628
18.4 | 18.5 | 1700 | 0.059645
18.5 | 18.6 | 1700 | 0.058683
18.6 | 18.7 | 1700 | 0.057741
18.7 | 18.8 | 1700 | 0.05682
18.8 | 18.9 | 1700 | 0.055918
18.9 | 19 | 1700 | 0.055035
19 | 19.1 | 1700 | 0.054171
19.1 | 19.2 | 1700 | 0.053324
19.2 | 19.3 | 1700 | 0.052495
19.3 | 19.4 | 1700 | 0.051684
19.4 | 19.5 | 1700 | 0.050888
19.5 | 19.6 | 1700 | 0.05011
19.6 | 19.7 | 1700 | 0.049346
19.7 | 19.8 | 1700 | 0.048599
19.8 | 19.9 | 1700 | 0.047866
19.9 | 20 | 1700 | 0.047148
20 | 25 | 0 | 0
25 | 50 | 0 | 0