## Nidhi_MOD
Wind Speed From | Wind Speed To | Power (Kw) | Cp
0 | 1.2 | 0 | 0 | Turbine Make | GE
1.2 | 1.3 | 0 | 0 | Turbine Type | GE-1.7
1.3 | 1.4 | 0 | 0 | Cut in Speed | 3
1.4 | 1.5 | 0 | 0 | Cut Out Speed | 23
1.5 | 1.6 | 0 | 0 | Rated Speed | 10
1.6 | 1.7 | 0 | 0 | Swept area | 8333
1.7 | 1.8 | 0 | 0 | Air Density | 1.095
1.8 | 1.9 | 0 | 0
1.9 | 2 | 0 | 0
2 | 2.1 | 0 | 0
2.1 | 2.2 | 0 | 0
2.2 | 2.3 | 0 | 0
2.3 | 2.4 | 0 | 0
2.4 | 2.5 | 0 | 0
2.5 | 2.6 | 8.3972 | 0.10473
2.6 | 2.7 | 10.1004 | 0.11249
2.7 | 2.8 | 11.5583 | 0.11542
2.8 | 2.9 | 15.8999 | 0.14291
2.9 | 3 | 19.695 | 0.1599
3 | 3.1 | 25.4439 | 0.18723
3.1 | 3.2 | 32.7874 | 0.21934
3.2 | 3.3 | 39.8787 | 0.24326
3.3 | 3.4 | 50.1606 | 0.27976
3.4 | 3.5 | 56.2216 | 0.28745
3.5 | 3.6 | 65.5054 | 0.30778
3.6 | 3.7 | 76.5407 | 0.33125
3.7 | 3.8 | 88.6508 | 0.35416
3.8 | 3.9 | 101.2096 | 0.37402
3.9 | 4 | 113.5261 | 0.38885
4 | 4.1 | 127.0768 | 0.40419
4.1 | 4.2 | 142.4393 | 0.42145
4.2 | 4.3 | 158.2537 | 0.43633
4.3 | 4.4 | 175.4281 | 0.45145
4.4 | 4.5 | 190.6047 | 0.45852
4.5 | 4.6 | 207.4478 | 0.4672
4.6 | 4.7 | 223.6751 | 0.47227
4.7 | 4.8 | 242.796 | 0.48127
4.8 | 4.9 | 261.6123 | 0.48746
4.9 | 5 | 279.6396 | 0.49041
5 | 5.1 | 298.4828 | 0.49326
5.1 | 5.2 | 320.1154 | 0.49907
5.2 | 5.3 | 338.8549 | 0.49895
5.3 | 5.4 | 364.2468 | 0.50709
5.4 | 5.5 | 385.7165 | 0.50821
5.5 | 5.6 | 409.8223 | 0.51156
5.6 | 5.7 | 430.3866 | 0.50945
5.7 | 5.8 | 459.6143 | 0.51639
5.8 | 5.9 | 486.143 | 0.51889
5.9 | 6 | 514.4808 | 0.52213
6 | 6.1 | 540.1909 | 0.5217
6.1 | 6.2 | 569.5539 | 0.52387
6.2 | 6.3 | 601.3093 | 0.52716
6.3 | 6.4 | 630.3279 | 0.5271
6.4 | 6.5 | 662.6904 | 0.52898
6.5 | 6.6 | 692.0093 | 0.52765
6.6 | 6.7 | 726.9984 | 0.52988
6.7 | 6.8 | 767.2933 | 0.53494
6.8 | 6.9 | 802.0067 | 0.53518
6.9 | 7 | 834.076 | 0.53306
7 | 7.1 | 872.4315 | 0.53435
7.1 | 7.2 | 904.2431 | 0.53107
7.2 | 7.3 | 948.7659 | 0.53463
7.3 | 7.4 | 989.8332 | 0.53547
7.4 | 7.5 | 1019.5337 | 0.52977
7.5 | 7.6 | 1064.0641 | 0.53137
7.6 | 7.7 | 1098.2095 | 0.52733
7.7 | 7.8 | 1136.6116 | 0.52504
7.8 | 7.9 | 1173.6592 | 0.52183
7.9 | 8 | 1211.9529 | 0.5189
8 | 8.1 | 1248.8347 | 0.51513
8.1 | 8.2 | 1295.7967 | 0.51518
8.2 | 8.3 | 1331.3732 | 0.51043
8.3 | 8.4 | 1379.1898 | 0.5101
8.4 | 8.5 | 1406.2488 | 0.50196
8.5 | 8.6 | 1453.3112 | 0.50088
8.6 | 8.7 | 1490.4428 | 0.49616
8.7 | 8.8 | 1543.6631 | 0.49656
8.8 | 8.9 | 1574.753 | 0.48968
8.9 | 9 | 1612.4852 | 0.48488
9 | 9.1 | 1639.6596 | 0.47698
9.1 | 9.2 | 1666.2542 | 0.46908
9.2 | 9.3 | 1681.3253 | 0.45822
9.3 | 9.4 | 1700 | 0.44868
9.4 | 9.5 | 1700 | 0.43466
9.5 | 9.6 | 1700 | 0.42121
9.6 | 9.7 | 1700 | 0.40832
9.7 | 9.8 | 1700 | 0.39595
9.8 | 9.9 | 1700 | 0.38407
9.9 | 10 | 1700 | 0.37266
10 | 10.1 | 1700 | 0.3617
10.1 | 10.2 | 1700 | 0.35117
10.2 | 10.3 | 1700 | 0.34104
10.3 | 10.4 | 1700 | 0.3313
10.4 | 10.5 | 1700 | 0.32192
10.5 | 10.6 | 1700 | 0.31289
10.6 | 10.7 | 1700 | 0.3042
10.7 | 10.8 | 1700 | 0.29583
10.8 | 10.9 | 1700 | 0.28776
10.9 | 11 | 1700 | 0.27999
11 | 11.1 | 1700 | 0.27249
11.1 | 11.2 | 1700 | 0.26525
11.2 | 11.3 | 1700 | 0.25827
11.3 | 11.4 | 1700 | 0.25154
11.4 | 11.5 | 1700 | 0.24503
11.5 | 11.6 | 1700 | 0.23875
11.6 | 11.7 | 1700 | 0.23268
11.7 | 11.8 | 1700 | 0.22681
11.8 | 11.9 | 1700 | 0.22114
11.9 | 12 | 1700 | 0.21566
12 | 12.1 | 1700 | 0.21036
12.1 | 12.2 | 1700 | 0.20523
12.2 | 12.3 | 1700 | 0.20026
12.3 | 12.4 | 1700 | 0.19546
12.4 | 12.5 | 1700 | 0.1908
12.5 | 12.6 | 1700 | 0.1863
12.6 | 12.7 | 1700 | 0.18193
12.7 | 12.8 | 1700 | 0.1777
12.8 | 12.9 | 1700 | 0.1736
12.9 | 13 | 1700 | 0.16962
13 | 13.1 | 1700 | 0.16577
13.1 | 13.2 | 1700 | 0.16203
13.2 | 13.3 | 1700 | 0.1584
13.3 | 13.4 | 1700 | 0.15488
13.4 | 13.5 | 1700 | 0.15147
13.5 | 13.6 | 1700 | 0.14815
13.6 | 13.7 | 1700 | 0.14493
13.7 | 13.8 | 1700 | 0.1418
13.8 | 13.9 | 1700 | 0.13876
13.9 | 14 | 1700 | 0.13581
14 | 14.1 | 1700 | 0.13294
14.1 | 14.2 | 1700 | 0.13015
14.2 | 14.3 | 1700 | 0.12744
14.3 | 14.4 | 1700 | 0.1248
14.4 | 14.5 | 1700 | 0.12224
14.5 | 14.6 | 1700 | 0.11974
14.6 | 14.7 | 1700 | 0.11732
14.7 | 14.8 | 1700 | 0.11496
14.8 | 14.9 | 1700 | 0.11266
14.9 | 15 | 1700 | 0.11042
15 | 15.1 | 1700 | 0.10824
15.1 | 15.2 | 1700 | 0.10612
15.2 | 15.3 | 1700 | 0.10405
15.3 | 15.4 | 1700 | 0.10204
15.4 | 15.5 | 1700 | 0.10007
15.5 | 15.6 | 1700 | 0.098162
15.6 | 15.7 | 1700 | 0.096298
15.7 | 15.8 | 1700 | 0.094481
15.8 | 15.9 | 1700 | 0.092709
15.9 | 16 | 1700 | 0.090982
16 | 16.1 | 1700 | 0.089297
16.1 | 16.2 | 1700 | 0.087654
16.2 | 16.3 | 1700 | 0.08605
16.3 | 16.4 | 1700 | 0.084486
16.4 | 16.5 | 1700 | 0.082959
16.5 | 16.6 | 1700 | 0.081469
16.6 | 16.7 | 1700 | 0.080014
16.7 | 16.8 | 1700 | 0.078594
16.8 | 16.9 | 1700 | 0.077207
16.9 | 17 | 1700 | 0.075852
17 | 17.1 | 1700 | 0.074529
17.1 | 17.2 | 1700 | 0.073237
17.2 | 17.3 | 1700 | 0.071974
17.3 | 17.4 | 1700 | 0.07074
17.4 | 17.5 | 1700 | 0.069535
17.5 | 17.6 | 1700 | 0.068356
17.6 | 17.7 | 1700 | 0.067204
17.7 | 17.8 | 1700 | 0.066078
17.8 | 17.9 | 1700 | 0.064977
17.9 | 18 | 1700 | 0.0639
18 | 18.1 | 1700 | 0.062846
18.1 | 18.2 | 1700 | 0.061816
18.2 | 18.3 | 1700 | 0.060808
18.3 | 18.4 | 1700 | 0.059822
18.4 | 18.5 | 1700 | 0.058857
18.5 | 18.6 | 1700 | 0.057913
18.6 | 18.7 | 1700 | 0.056989
18.7 | 18.8 | 1700 | 0.056084
18.8 | 18.9 | 1700 | 0.055199
18.9 | 19 | 1700 | 0.054332
19 | 19.1 | 1700 | 0.053483
19.1 | 19.2 | 1700 | 0.052652
19.2 | 19.3 | 1700 | 0.051837
19.3 | 19.4 | 1700 | 0.05104
19.4 | 19.5 | 1700 | 0.050259
19.5 | 19.6 | 1700 | 0.049493
19.6 | 19.7 | 1700 | 0.048744
19.7 | 19.8 | 1700 | 0.048009
19.8 | 19.9 | 1700 | 0.047289
19.9 | 20 | 0 | 0
20 | 25 | 0 | 0
25 | 50 | 0 | 0