## XXXX_STD
Wind Speed From | Wind Speed To | Power (Kw) | Cp
0 | 1.2 | 0 | 0 | Turbine Make | GE
1.2 | 1.3 | 0 | 0 | Turbine Type | GE-1.7
1.3 | 1.4 | 0 | 0 | Cut in Speed | 3
1.4 | 1.5 | 0 | 0 | Cut Out Speed | 23
1.5 | 1.6 | 0 | 0 | Rated Speed | 10
1.6 | 1.7 | 0 | 0 | Swept area | 8333
1.7 | 1.8 | 0 | 0 | Air Density | 1.098
1.8 | 1.9 | 0 | 0
1.9 | 2 | 0 | 0
2 | 2.1 | 0 | 0
2.1 | 2.2 | 0 | 0
2.2 | 2.3 | 0 | 0
2.3 | 2.4 | 0 | 0
2.4 | 2.5 | 0 | 0
2.5 | 2.6 | 9.1036 | 0.12737
2.6 | 2.7 | 10.8068 | 0.13442
2.7 | 2.8 | 15.2231 | 0.16908
2.8 | 2.9 | 19.8543 | 0.19772
2.9 | 3 | 24.8391 | 0.22264
3 | 3.1 | 31.2554 | 0.25306
3.1 | 3.2 | 37.9644 | 0.27859
3.2 | 3.3 | 45.6101 | 0.30429
3.3 | 3.4 | 56.5035 | 0.34372
3.4 | 3.5 | 66.5717 | 0.37027
3.5 | 3.6 | 77.3259 | 0.39427
3.6 | 3.7 | 88.1794 | 0.41317
3.7 | 3.8 | 101.978 | 0.44012
3.8 | 3.9 | 114.5103 | 0.45621
3.9 | 4 | 129.8396 | 0.4785
4 | 4.1 | 141.5836 | 0.48362
4.1 | 4.2 | 156.3328 | 0.49587
4.2 | 4.3 | 172.6057 | 0.5093
4.3 | 4.4 | 188.5081 | 0.51832
4.4 | 4.5 | 204.382 | 0.52451
4.5 | 4.6 | 224.4372 | 0.53843
4.6 | 4.7 | 238.9654 | 0.5367
4.7 | 4.8 | 257.8811 | 0.543
4.8 | 4.9 | 272.4558 | 0.53857
4.9 | 5 | 293.9957 | 0.54629
5 | 5.1 | 312.2395 | 0.54607
5.1 | 5.2 | 335.7636 | 0.55334
5.2 | 5.3 | 354.5269 | 0.5512
5.3 | 5.4 | 372.9128 | 0.54758
5.4 | 5.5 | 398.2047 | 0.55284
5.5 | 5.6 | 421.3105 | 0.55359
5.6 | 5.7 | 443.7182 | 0.55235
5.7 | 5.8 | 466.5915 | 0.55079
5.8 | 5.9 | 496.131 | 0.55588
5.9 | 6 | 521.4403 | 0.55503
6 | 6.1 | 549.248 | 0.55589
6.1 | 6.2 | 574.403 | 0.55322
6.2 | 6.3 | 604.0203 | 0.55405
6.3 | 6.4 | 634.2341 | 0.5545
6.4 | 6.5 | 663.297 | 0.55314
6.5 | 6.6 | 693.4081 | 0.55197
6.6 | 6.7 | 721.4302 | 0.54857
6.7 | 6.8 | 752.3172 | 0.54682
6.8 | 6.9 | 786.7028 | 0.54696
6.9 | 7 | 815.6917 | 0.54281
7 | 7.1 | 850.9268 | 0.54234
7.1 | 7.2 | 880.0727 | 0.53754
7.2 | 7.3 | 905.9472 | 0.53061
7.3 | 7.4 | 939.0653 | 0.52771
7.4 | 7.5 | 958.1234 | 0.51689
7.5 | 7.6 | 984.0161 | 0.5099
7.6 | 7.7 | 1004.5321 | 0.50026
7.7 | 7.8 | 1024.247 | 0.49046
7.8 | 7.9 | 1050.1206 | 0.48376
7.9 | 8 | 1070.3363 | 0.47458
8 | 8.1 | 1089.1061 | 0.46502
8.1 | 8.2 | 1109.9319 | 0.45657
8.2 | 8.3 | 1130.1468 | 0.44809
8.3 | 8.4 | 1140.6805 | 0.43611
8.4 | 8.5 | 1167.5472 | 0.43063
8.5 | 8.6 | 1177.3524 | 0.4191
8.6 | 8.7 | 1193.6164 | 0.41024
8.7 | 8.8 | 1215.7349 | 0.4036
8.8 | 8.9 | 1218.2711 | 0.39081
8.9 | 9 | 1232.2279 | 0.38211
9 | 9.1 | 1255.3474 | 0.37645
9.1 | 9.2 | 1288.1434 | 0.37369
9.2 | 9.3 | 1303.2233 | 0.36587
9.3 | 9.4 | 1322 | 0.3593
9.4 | 9.5 | 1363 | 0.35874
9.5 | 9.6 | 1404 | 0.35799
9.6 | 9.7 | 1445 | 0.35705
9.7 | 9.8 | 1471.8 | 0.35254
9.8 | 9.9 | 1498.6 | 0.34808
9.9 | 10 | 1525.4 | 0.34368
10 | 10.1 | 1552.2 | 0.33933
10.1 | 10.2 | 1579 | 0.33503
10.2 | 10.3 | 1598.2 | 0.32923
10.3 | 10.4 | 1617.4 | 0.32358
10.4 | 10.5 | 1636.6 | 0.31806
10.5 | 10.6 | 1655.8 | 0.31269
10.6 | 10.7 | 1675 | 0.30745
10.7 | 10.8 | 1680.8 | 0.29994
10.8 | 10.9 | 1686.6 | 0.29269
10.9 | 11 | 1692.4 | 0.28569
11 | 11.1 | 1698.2 | 0.27892
11.1 | 11.2 | 1700 | 0.27174
11.2 | 11.3 | 1700 | 0.26452
11.3 | 11.4 | 1700 | 0.25756
11.4 | 11.5 | 1700 | 0.25084
11.5 | 11.6 | 1700 | 0.24436
11.6 | 11.7 | 1700 | 0.23809
11.7 | 11.8 | 1700 | 0.23204
11.8 | 11.9 | 1700 | 0.22619
11.9 | 12 | 1700 | 0.22054
12 | 12.1 | 1700 | 0.21507
12.1 | 12.2 | 1700 | 0.20978
12.2 | 12.3 | 1700 | 0.20466
12.3 | 12.4 | 1700 | 0.19971
12.4 | 12.5 | 1700 | 0.19492
12.5 | 12.6 | 1700 | 0.19028
12.6 | 12.7 | 1700 | 0.18578
12.7 | 12.8 | 1700 | 0.18143
12.8 | 12.9 | 1700 | 0.17721
12.9 | 13 | 1700 | 0.17312
13 | 13.1 | 1700 | 0.16916
13.1 | 13.2 | 1700 | 0.16531
13.2 | 13.3 | 1700 | 0.16158
13.3 | 13.4 | 1700 | 0.15797
13.4 | 13.5 | 1700 | 0.15446
13.5 | 13.6 | 1700 | 0.15105
13.6 | 13.7 | 1700 | 0.14774
13.7 | 13.8 | 1700 | 0.14453
13.8 | 13.9 | 1700 | 0.14141
13.9 | 14 | 1700 | 0.13838
14 | 14.1 | 1700 | 0.13544
14.1 | 14.2 | 1700 | 0.13258
14.2 | 14.3 | 1700 | 0.12979
14.3 | 14.4 | 1700 | 0.12709
14.4 | 14.5 | 1700 | 0.12446
14.5 | 14.6 | 1700 | 0.1219
14.6 | 14.7 | 1700 | 0.11942
14.7 | 14.8 | 1700 | 0.117
14.8 | 14.9 | 1700 | 0.11464
14.9 | 15 | 1700 | 0.11235
15 | 15.1 | 1700 | 0.11011
15.1 | 15.2 | 1700 | 0.10794
15.2 | 15.3 | 1700 | 0.10583
15.3 | 15.4 | 1700 | 0.10376
15.4 | 15.5 | 1700 | 0.10176
15.5 | 15.6 | 1700 | 0.099799
15.6 | 15.7 | 1700 | 0.097892
15.7 | 15.8 | 1700 | 0.096033
15.8 | 15.9 | 1700 | 0.094221
15.9 | 16 | 1700 | 0.092454
16 | 16.1 | 1700 | 0.090732
16.1 | 16.2 | 1700 | 0.089052
16.2 | 16.3 | 1700 | 0.087413
16.3 | 16.4 | 1700 | 0.085814
16.4 | 16.5 | 1700 | 0.084253
16.5 | 16.6 | 1700 | 0.082731
16.6 | 16.7 | 1700 | 0.081245
16.7 | 16.8 | 1700 | 0.079794
16.8 | 16.9 | 1700 | 0.078378
16.9 | 17 | 1700 | 0.076994
17 | 17.1 | 1700 | 0.075644
17.1 | 17.2 | 1700 | 0.074324
17.2 | 17.3 | 1700 | 0.073036
17.3 | 17.4 | 1700 | 0.071776
17.4 | 17.5 | 1700 | 0.070546
17.5 | 17.6 | 1700 | 0.069343
17.6 | 17.7 | 1700 | 0.068168
17.7 | 17.8 | 1700 | 0.067019
17.8 | 17.9 | 1700 | 0.065896
17.9 | 18 | 1700 | 0.064798
18 | 18.1 | 1700 | 0.063724
18.1 | 18.2 | 1700 | 0.062673
18.2 | 18.3 | 1700 | 0.061646
18.3 | 18.4 | 1700 | 0.060641
18.4 | 18.5 | 1700 | 0.059658
18.5 | 18.6 | 1700 | 0.058695
18.6 | 18.7 | 1700 | 0.057754
18.7 | 18.8 | 1700 | 0.056832
18.8 | 18.9 | 1700 | 0.05593
18.9 | 19 | 1700 | 0.055047
19 | 19.1 | 1700 | 0.054182
19.1 | 19.2 | 1700 | 0.053336
19.2 | 19.3 | 1700 | 0.052507
19.3 | 19.4 | 1700 | 0.051695
19.4 | 19.5 | 1700 | 0.0509
19.5 | 19.6 | 1700 | 0.050121
19.6 | 19.7 | 1700 | 0.049357
19.7 | 19.8 | 1700 | 0.048609
19.8 | 19.9 | 1700 | 0.047877
19.9 | 20 | 1700 | 0.047159
20 | 25 | 0 | 0
25 | 50 | 0 | 0