## XXXX_STD
Wind Speed From | Wind Speed To | Power (Kw) | Cp
0 | 1.2 | 0 | 0 | Turbine Make | GE
1.2 | 1.3 | 0 | 0 | Turbine Type | GE-1.7
1.3 | 1.4 | 0 | 0 | Cut in Speed | 3
1.4 | 1.5 | 0 | 0 | Cut Out Speed | 23
1.5 | 1.6 | 0 | 0 | Rated Speed | 10
1.6 | 1.7 | 0 | 0 | Swept area | 8333
1.7 | 1.8 | 0 | 0 | Air Density | 1.1286
1.8 | 1.9 | 0 | 0
1.9 | 2 | 0 | 0
2 | 2.1 | 0 | 0
2.1 | 2.2 | 0 | 0
2.2 | 2.3 | 0 | 0
2.3 | 2.4 | 0 | 0
2.4 | 2.5 | 0 | 0
2.5 | 2.6 | 0 | 0
2.6 | 2.7 | 1 | 0.012101
2.7 | 2.8 | 5 | 0.054028
2.8 | 2.9 | 10 | 0.096887
2.9 | 3 | 14.2103 | 0.12392
3 | 3.1 | 17.9464 | 0.14137
3.1 | 3.2 | 25.1096 | 0.17926
3.2 | 3.3 | 29.4728 | 0.1913
3.3 | 3.4 | 40.0665 | 0.23713
3.4 | 3.5 | 48.9518 | 0.26489
3.5 | 3.6 | 61.456 | 0.30486
3.6 | 3.7 | 73.8658 | 0.33673
3.7 | 3.8 | 86.4173 | 0.36286
3.8 | 3.9 | 99.7299 | 0.38656
3.9 | 4 | 113.4136 | 0.40664
4 | 4.1 | 128.8593 | 0.42823
4.1 | 4.2 | 144.5334 | 0.44602
4.2 | 4.3 | 157.9512 | 0.45344
4.3 | 4.4 | 174.1695 | 0.46592
4.4 | 4.5 | 188.5345 | 0.47073
4.5 | 4.6 | 205.1018 | 0.47871
4.6 | 4.7 | 221.8476 | 0.48475
4.7 | 4.8 | 240.0166 | 0.49169
4.8 | 4.9 | 255.6822 | 0.49172
4.9 | 5 | 272.8387 | 0.49324
5 | 5.1 | 293.7172 | 0.49976
5.1 | 5.2 | 313.0234 | 0.50189
5.2 | 5.3 | 335.5027 | 0.50749
5.3 | 5.4 | 353.8839 | 0.50556
5.4 | 5.5 | 376.1096 | 0.50801
5.5 | 5.6 | 393.8069 | 0.50343
5.6 | 5.7 | 422.866 | 0.51213
5.7 | 5.8 | 446.2614 | 0.51251
5.8 | 5.9 | 471.6228 | 0.5141
5.9 | 6 | 493.5994 | 0.51116
6 | 6.1 | 515.7782 | 0.50787
6.1 | 6.2 | 548.279 | 0.51375
6.2 | 6.3 | 575.9078 | 0.51395
6.3 | 6.4 | 601.9932 | 0.51205
6.4 | 6.5 | 633.3277 | 0.51384
6.5 | 6.6 | 666.681 | 0.51632
6.6 | 6.7 | 697.106 | 0.51571
6.7 | 6.8 | 729.2577 | 0.5157
6.8 | 6.9 | 760.3834 | 0.51434
6.9 | 7 | 799.5069 | 0.51763
7 | 7.1 | 834.1749 | 0.51725
7.1 | 7.2 | 870.2569 | 0.51715
7.2 | 7.3 | 905.0993 | 0.51575
7.3 | 7.4 | 941.6771 | 0.51484
7.4 | 7.5 | 977.7265 | 0.51317
7.5 | 7.6 | 1015.7602 | 0.51209
7.6 | 7.7 | 1052.8155 | 0.5101
7.7 | 7.8 | 1096.5623 | 0.51086
7.8 | 7.9 | 1133.4887 | 0.50801
7.9 | 8 | 1166.5045 | 0.50321
8 | 8.1 | 1209.6752 | 0.5025
8.1 | 8.2 | 1244.2334 | 0.49795
8.2 | 8.3 | 1285.0093 | 0.49568
8.3 | 8.4 | 1316.1301 | 0.48956
8.4 | 8.5 | 1355.2586 | 0.48632
8.5 | 8.6 | 1393.6453 | 0.48265
8.6 | 8.7 | 1435.5277 | 0.48002
8.7 | 8.8 | 1465.3727 | 0.47329
8.8 | 8.9 | 1490.4127 | 0.46516
8.9 | 9 | 1525.4684 | 0.46023
9 | 9.1 | 1552.2463 | 0.45287
9.1 | 9.2 | 1561.736 | 0.44078
9.2 | 9.3 | 1581.1859 | 0.43188
9.3 | 9.4 | 1600.0062 | 0.42307
9.4 | 9.5 | 1620.2863 | 0.41491
9.5 | 9.6 | 1629 | 0.4041
9.6 | 9.7 | 1636.883 | 0.3935
9.7 | 9.8 | 1645 | 0.38335
9.8 | 9.9 | 1650 | 0.37286
9.9 | 10 | 1655 | 0.36277
10 | 10.1 | 1660 | 0.35306
10.1 | 10.2 | 1665 | 0.34371
10.2 | 10.3 | 1670 | 0.3347
10.3 | 10.4 | 1675 | 0.32602
10.4 | 10.5 | 1680 | 0.31765
10.5 | 10.6 | 1685 | 0.30958
10.6 | 10.7 | 1690 | 0.30179
10.7 | 10.8 | 1695 | 0.29428
10.8 | 10.9 | 1700 | 0.28702
10.9 | 11 | 1700 | 0.2792
11 | 11.1 | 1700 | 0.27165
11.1 | 11.2 | 1700 | 0.26438
11.2 | 11.3 | 1700 | 0.25736
11.3 | 11.4 | 1700 | 0.25058
11.4 | 11.5 | 1700 | 0.24405
11.5 | 11.6 | 1700 | 0.23774
11.6 | 11.7 | 1700 | 0.23164
11.7 | 11.8 | 1700 | 0.22575
11.8 | 11.9 | 1700 | 0.22006
11.9 | 12 | 1700 | 0.21456
12 | 12.1 | 1700 | 0.20924
12.1 | 12.2 | 1700 | 0.2041
12.2 | 12.3 | 1700 | 0.19912
12.3 | 12.4 | 1700 | 0.1943
12.4 | 12.5 | 1700 | 0.18964
12.5 | 12.6 | 1700 | 0.18512
12.6 | 12.7 | 1700 | 0.18075
12.7 | 12.8 | 1700 | 0.17651
12.8 | 12.9 | 1700 | 0.17241
12.9 | 13 | 1700 | 0.16843
13 | 13.1 | 1700 | 0.16457
13.1 | 13.2 | 1700 | 0.16083
13.2 | 13.3 | 1700 | 0.15721
13.3 | 13.4 | 1700 | 0.15369
13.4 | 13.5 | 1700 | 0.15027
13.5 | 13.6 | 1700 | 0.14696
13.6 | 13.7 | 1700 | 0.14374
13.7 | 13.8 | 1700 | 0.14061
13.8 | 13.9 | 1700 | 0.13758
13.9 | 14 | 1700 | 0.13463
14 | 14.1 | 1700 | 0.13177
14.1 | 14.2 | 1700 | 0.12898
14.2 | 14.3 | 1700 | 0.12628
14.3 | 14.4 | 1700 | 0.12365
14.4 | 14.5 | 1700 | 0.12109
14.5 | 14.6 | 1700 | 0.1186
14.6 | 14.7 | 1700 | 0.11618
14.7 | 14.8 | 1700 | 0.11382
14.8 | 14.9 | 1700 | 0.11153
14.9 | 15 | 1700 | 0.1093
15 | 15.1 | 1700 | 0.10713
15.1 | 15.2 | 1700 | 0.10502
15.2 | 15.3 | 1700 | 0.10296
15.3 | 15.4 | 1700 | 0.10095
15.4 | 15.5 | 1700 | 0.098998
15.5 | 15.6 | 1700 | 0.097094
15.6 | 15.7 | 1700 | 0.095239
15.7 | 15.8 | 1700 | 0.093431
15.8 | 15.9 | 1700 | 0.091668
15.9 | 16 | 1700 | 0.089949
16 | 16.1 | 1700 | 0.088273
16.1 | 16.2 | 1700 | 0.086639
16.2 | 16.3 | 1700 | 0.085044
16.3 | 16.4 | 1700 | 0.083489
16.4 | 16.5 | 1700 | 0.081971
16.5 | 16.6 | 1700 | 0.080489
16.6 | 16.7 | 1700 | 0.079043
16.7 | 16.8 | 1700 | 0.077632
16.8 | 16.9 | 1700 | 0.076254
16.9 | 17 | 1700 | 0.074908
17 | 17.1 | 1700 | 0.073594
17.1 | 17.2 | 1700 | 0.07231
17.2 | 17.3 | 1700 | 0.071057
17.3 | 17.4 | 1700 | 0.069831
17.4 | 17.5 | 1700 | 0.068634
17.5 | 17.6 | 1700 | 0.067465
17.6 | 17.7 | 1700 | 0.066321
17.7 | 17.8 | 1700 | 0.065203
17.8 | 17.9 | 1700 | 0.064111
17.9 | 18 | 1700 | 0.063042
18 | 18.1 | 1700 | 0.061997
18.1 | 18.2 | 1700 | 0.060975
18.2 | 18.3 | 1700 | 0.059976
18.3 | 18.4 | 1700 | 0.058998
18.4 | 18.5 | 1700 | 0.058041
18.5 | 18.6 | 1700 | 0.057105
18.6 | 18.7 | 1700 | 0.056189
18.7 | 18.8 | 1700 | 0.055292
18.8 | 18.9 | 1700 | 0.054415
18.9 | 19 | 1700 | 0.053556
19 | 19.1 | 1700 | 0.052714
19.1 | 19.2 | 1700 | 0.051891
19.2 | 19.3 | 1700 | 0.051084
19.3 | 19.4 | 1700 | 0.050294
19.4 | 19.5 | 1700 | 0.04952
19.5 | 19.6 | 1700 | 0.048762
19.6 | 19.7 | 1700 | 0.04802
19.7 | 19.8 | 1700 | 0.047292
19.8 | 19.9 | 1700 | 0.046579
19.9 | 20 | 1700 | 0.045881
20 | 25 | 0 | 0
25 | 50 | 0 | 0