## XXXX_STD
Wind Speed From | Wind Speed To | Power (Kw) | Cp
0 | 1.2 | 0 | 0 | Turbine Make | GE
1.2 | 1.3 | 0 | 0 | Turbine Type | GE-1.7
1.3 | 1.4 | 0 | 0 | Cut in Speed | 3
1.4 | 1.5 | 0 | 0 | Cut Out Speed | 23
1.5 | 1.6 | 0 | 0 | Rated Speed | 10
1.6 | 1.7 | 0 | 0 | Swept area | 8333
1.7 | 1.8 | 0 | 0 | Air Density | 1.1824
1.8 | 1.9 | 0 | 0
1.9 | 2 | 0 | 0
2 | 2.1 | 0 | 0
2.1 | 2.2 | 0 | 0
2.2 | 2.3 | 0 | 0
2.3 | 2.4 | 0 | 0
2.4 | 2.5 | 0 | 0
2.5 | 2.6 | 5.0264 | 0.065306
2.6 | 2.7 | 6.0981 | 0.070435
2.7 | 2.8 | 8.5857 | 0.088553
2.8 | 2.9 | 10.2705 | 0.09498
2.9 | 3 | 14.4692 | 0.12044
3 | 3.1 | 17.0824 | 0.12844
3.1 | 3.2 | 22.5311 | 0.15354
3.2 | 3.3 | 27.6248 | 0.17115
3.3 | 3.4 | 35.6449 | 0.20136
3.4 | 3.5 | 44.9404 | 0.23212
3.5 | 3.6 | 54.9042 | 0.25997
3.6 | 3.7 | 66.5443 | 0.28955
3.7 | 3.8 | 77.778 | 0.31172
3.8 | 3.9 | 89.7052 | 0.33188
3.9 | 4 | 106.4042 | 0.36415
4 | 4.1 | 120.8878 | 0.38346
4.1 | 4.2 | 133.4114 | 0.39297
4.2 | 4.3 | 148.436 | 0.40673
4.3 | 4.4 | 161.9191 | 0.41344
4.4 | 4.5 | 177.0443 | 0.42193
4.5 | 4.6 | 193.5936 | 0.43129
4.6 | 4.7 | 209.3282 | 0.43659
4.7 | 4.8 | 224.3367 | 0.43865
4.8 | 4.9 | 239.5379 | 0.43971
4.9 | 5 | 258.8611 | 0.44668
5 | 5.1 | 274.81 | 0.44631
5.1 | 5.2 | 294.0502 | 0.45002
5.2 | 5.3 | 312.2479 | 0.45082
5.3 | 5.4 | 329.2677 | 0.44899
5.4 | 5.5 | 349.5221 | 0.45062
5.5 | 5.6 | 371.4102 | 0.45319
5.6 | 5.7 | 393.0536 | 0.45436
5.7 | 5.8 | 414.9424 | 0.45486
5.8 | 5.9 | 437.9997 | 0.45573
5.9 | 6 | 461.7478 | 0.45642
6 | 6.1 | 488.7311 | 0.45934
6.1 | 6.2 | 512.5096 | 0.45838
6.2 | 6.3 | 541.9141 | 0.46161
6.3 | 6.4 | 567.7744 | 0.46097
6.4 | 6.5 | 594.9113 | 0.46071
6.5 | 6.6 | 622.2825 | 0.46001
6.6 | 6.7 | 650.9059 | 0.45962
6.7 | 6.8 | 682.5509 | 0.46071
6.8 | 6.9 | 713.9217 | 0.46094
6.9 | 7 | 743.8146 | 0.45966
7 | 7.1 | 778 | 0.46047
7.1 | 7.2 | 812 | 0.46057
7.2 | 7.3 | 847 | 0.46068
7.3 | 7.4 | 881.7802 | 0.46016
7.4 | 7.5 | 921 | 0.4614
7.5 | 7.6 | 961 | 0.46244
7.6 | 7.7 | 1001.6344 | 0.46322
7.7 | 7.8 | 1044 | 0.46424
7.8 | 7.9 | 1086 | 0.46458
7.9 | 8 | 1129 | 0.46487
8 | 8.1 | 1172 | 0.4647
8.1 | 8.2 | 1214.586 | 0.46397
8.2 | 8.3 | 1261 | 0.46429
8.3 | 8.4 | 1308.1435 | 0.46445
8.4 | 8.5 | 1357 | 0.46479
8.5 | 8.6 | 1406.6656 | 0.465
8.6 | 8.7 | 1450.8793 | 0.46308
8.7 | 8.8 | 1501.9811 | 0.46304
8.8 | 8.9 | 1537.4867 | 0.45801
8.9 | 9 | 1580.08 | 0.45501
9 | 9.1 | 1608.9989 | 0.44807
9.1 | 9.2 | 1653.3149 | 0.4454
9.2 | 9.3 | 1671.0101 | 0.43564
9.3 | 9.4 | 1680.9137 | 0.42424
9.4 | 9.5 | 1700 | 0.41551
9.5 | 9.6 | 1700 | 0.40253
9.6 | 9.7 | 1700 | 0.39008
9.7 | 9.8 | 1700 | 0.37814
9.8 | 9.9 | 1700 | 0.36668
9.9 | 10 | 1700 | 0.35568
10 | 10.1 | 1700 | 0.34512
10.1 | 10.2 | 1700 | 0.33497
10.2 | 10.3 | 1700 | 0.32521
10.3 | 10.4 | 1700 | 0.31583
10.4 | 10.5 | 1700 | 0.30681
10.5 | 10.6 | 1700 | 0.29812
10.6 | 10.7 | 1700 | 0.28977
10.7 | 10.8 | 1700 | 0.28172
10.8 | 10.9 | 1700 | 0.27396
10.9 | 11 | 1700 | 0.26649
11 | 11.1 | 1700 | 0.25929
11.1 | 11.2 | 1700 | 0.25235
11.2 | 11.3 | 1700 | 0.24565
11.3 | 11.4 | 1700 | 0.23918
11.4 | 11.5 | 1700 | 0.23294
11.5 | 11.6 | 1700 | 0.22692
11.6 | 11.7 | 1700 | 0.2211
11.7 | 11.8 | 1700 | 0.21548
11.8 | 11.9 | 1700 | 0.21005
11.9 | 12 | 1700 | 0.2048
12 | 12.1 | 1700 | 0.19972
12.1 | 12.2 | 1700 | 0.19481
12.2 | 12.3 | 1700 | 0.19006
12.3 | 12.4 | 1700 | 0.18546
12.4 | 12.5 | 1700 | 0.18101
12.5 | 12.6 | 1700 | 0.1767
12.6 | 12.7 | 1700 | 0.17253
12.7 | 12.8 | 1700 | 0.16848
12.8 | 12.9 | 1700 | 0.16456
12.9 | 13 | 1700 | 0.16077
13 | 13.1 | 1700 | 0.15709
13.1 | 13.2 | 1700 | 0.15352
13.2 | 13.3 | 1700 | 0.15005
13.3 | 13.4 | 1700 | 0.14669
13.4 | 13.5 | 1700 | 0.14343
13.5 | 13.6 | 1700 | 0.14027
13.6 | 13.7 | 1700 | 0.1372
13.7 | 13.8 | 1700 | 0.13422
13.8 | 13.9 | 1700 | 0.13132
13.9 | 14 | 1700 | 0.12851
14 | 14.1 | 1700 | 0.12577
14.1 | 14.2 | 1700 | 0.12311
14.2 | 14.3 | 1700 | 0.12053
14.3 | 14.4 | 1700 | 0.11802
14.4 | 14.5 | 1700 | 0.11558
14.5 | 14.6 | 1700 | 0.1132
14.6 | 14.7 | 1700 | 0.11089
14.7 | 14.8 | 1700 | 0.10865
14.8 | 14.9 | 1700 | 0.10646
14.9 | 15 | 1700 | 0.10433
15 | 15.1 | 1700 | 0.10226
15.1 | 15.2 | 1700 | 0.10024
15.2 | 15.3 | 1700 | 0.098273
15.3 | 15.4 | 1700 | 0.096359
15.4 | 15.5 | 1700 | 0.094494
15.5 | 15.6 | 1700 | 0.092677
15.6 | 15.7 | 1700 | 0.090906
15.7 | 15.8 | 1700 | 0.08918
15.8 | 15.9 | 1700 | 0.087497
15.9 | 16 | 1700 | 0.085857
16 | 16.1 | 1700 | 0.084257
16.1 | 16.2 | 1700 | 0.082697
16.2 | 16.3 | 1700 | 0.081175
16.3 | 16.4 | 1700 | 0.07969
16.4 | 16.5 | 1700 | 0.078241
16.5 | 16.6 | 1700 | 0.076827
16.6 | 16.7 | 1700 | 0.075447
16.7 | 16.8 | 1700 | 0.0741
16.8 | 16.9 | 1700 | 0.072784
16.9 | 17 | 1700 | 0.0715
17 | 17.1 | 1700 | 0.070245
17.1 | 17.2 | 1700 | 0.06902
17.2 | 17.3 | 1700 | 0.067823
17.3 | 17.4 | 1700 | 0.066654
17.4 | 17.5 | 1700 | 0.065511
17.5 | 17.6 | 1700 | 0.064395
17.6 | 17.7 | 1700 | 0.063303
17.7 | 17.8 | 1700 | 0.062237
17.8 | 17.9 | 1700 | 0.061193
17.9 | 18 | 1700 | 0.060174
18 | 18.1 | 1700 | 0.059176
18.1 | 18.2 | 1700 | 0.058201
18.2 | 18.3 | 1700 | 0.057247
18.3 | 18.4 | 1700 | 0.056313
18.4 | 18.5 | 1700 | 0.0554
18.5 | 18.6 | 1700 | 0.054507
18.6 | 18.7 | 1700 | 0.053632
18.7 | 18.8 | 1700 | 0.052776
18.8 | 18.9 | 1700 | 0.051939
18.9 | 19 | 1700 | 0.051119
19 | 19.1 | 1700 | 0.050316
19.1 | 19.2 | 1700 | 0.04953
19.2 | 19.3 | 1700 | 0.04876
19.3 | 19.4 | 1700 | 0.048006
19.4 | 19.5 | 1700 | 0.047267
19.5 | 19.6 | 1700 | 0.046544
19.6 | 19.7 | 1700 | 0.045835
19.7 | 19.8 | 1700 | 0.045141
19.8 | 19.9 | 1700 | 0.04446
19.9 | 20 | 1700 | 0.043793
20 | 25 | 0 | 0
25 | 50 | 0 | 0