## maniyachi_0319
Wind Speed From | Wind Speed To | Power (Kw) | Cp
0 | 1.2 | 0 | 0 | Turbine Make | GE
1.2 | 1.3 | 0 | 0 | Turbine Type | GE2.4
1.3 | 1.4 | 0 | 0 | Cut in Speed | 3
1.4 | 1.5 | 0 | 0 | Cut Out Speed | 22
1.5 | 1.6 | 0 | 0 | Rated Speed | 11
1.6 | 1.7 | 0 | 0 | Swept area | 10562.96
1.7 | 1.8 | 0 | 0 | Air Density | 1.1435
1.8 | 1.9 | 0 | 0
1.9 | 2 | 0 | 0
2 | 2.1 | 0 | 0
2.1 | 2.2 | 0 | 0
2.2 | 2.3 | 0 | 0
2.3 | 2.4 | 0 | 0
2.4 | 2.5 | 0 | 0
2.5 | 2.6 | 13 | 0.12247
2.6 | 2.7 | 17.484 | 0.14708
2.7 | 2.8 | 19.7919 | 0.14929
2.8 | 2.9 | 24.1384 | 0.16388
2.9 | 3 | 33.3691 | 0.20464
3 | 3.1 | 40.1623 | 0.22322
3.1 | 3.2 | 49.2496 | 0.24886
3.2 | 3.3 | 57.9723 | 0.26711
3.3 | 3.4 | 69.6397 | 0.29338
3.4 | 3.5 | 80.6748 | 0.31156
3.5 | 3.6 | 90.4157 | 0.32088
3.6 | 3.7 | 104.8788 | 0.34284
3.7 | 3.8 | 118.8431 | 0.35862
3.8 | 3.9 | 131.345 | 0.36663
3.9 | 4 | 143.423 | 0.37106
4 | 4.1 | 158.4386 | 0.38064
4.1 | 4.2 | 174.9774 | 0.39106
4.2 | 4.3 | 190.8451 | 0.39745
4.3 | 4.4 | 206.8777 | 0.40213
4.4 | 4.5 | 222.1961 | 0.40374
4.5 | 4.6 | 240.1033 | 0.40844
4.6 | 4.7 | 258.9255 | 0.41294
4.7 | 4.8 | 271.7849 | 0.40692
4.8 | 4.9 | 295.2293 | 0.41551
4.9 | 5 | 317.3575 | 0.42038
5 | 5.1 | 336.3162 | 0.4198
5.1 | 5.2 | 363.049 | 0.42753
5.2 | 5.3 | 382.0237 | 0.42488
5.3 | 5.4 | 406.4611 | 0.42741
5.4 | 5.5 | 433.3267 | 0.43126
5.5 | 5.6 | 458.424 | 0.43223
5.6 | 5.7 | 479.0173 | 0.42829
5.7 | 5.8 | 509.564 | 0.43244
5.8 | 5.9 | 536.3727 | 0.43243
5.9 | 6 | 570.9222 | 0.43765
6 | 6.1 | 596.7174 | 0.4353
6.1 | 6.2 | 629.683 | 0.43748
6.2 | 6.3 | 672.1496 | 0.44509
6.3 | 6.4 | 693.6911 | 0.43816
6.4 | 6.5 | 730.8643 | 0.44066
6.5 | 6.6 | 760.9234 | 0.43825
6.6 | 6.7 | 801.6845 | 0.44135
6.7 | 6.8 | 836.0257 | 0.44025
6.8 | 6.9 | 876.039 | 0.44155
6.9 | 7 | 913.1023 | 0.44079
7 | 7.1 | 947.853 | 0.4385
7.1 | 7.2 | 992.9548 | 0.44049
7.2 | 7.3 | 1032.8275 | 0.43961
7.3 | 7.4 | 1070.939 | 0.4376
7.4 | 7.5 | 1109.9622 | 0.43564
7.5 | 7.6 | 1157.9592 | 0.43678
7.6 | 7.7 | 1202.5238 | 0.43614
7.7 | 7.8 | 1235.8463 | 0.43121
7.8 | 7.9 | 1280.9386 | 0.43018
7.9 | 8 | 1321.6636 | 0.42742
8 | 8.1 | 1358.2412 | 0.42318
8.1 | 8.2 | 1418.2652 | 0.42592
8.2 | 8.3 | 1467.9239 | 0.42509
8.3 | 8.4 | 1528.0246 | 0.42687
8.4 | 8.5 | 1535.1676 | 0.41391
8.5 | 8.6 | 1568.9505 | 0.40843
8.6 | 8.7 | 1648.8859 | 0.41461
8.7 | 8.8 | 1690.5412 | 0.41076
8.8 | 8.9 | 1734.5811 | 0.40741
8.9 | 9 | 1765.9343 | 0.4011
9 | 9.1 | 1803.2323 | 0.39622
9.1 | 9.2 | 1840.5303 | 0.39137
9.2 | 9.3 | 1877.8283 | 0.38656
9.3 | 9.4 | 1915.1262 | 0.38179
9.4 | 9.5 | 1952.4242 | 0.37706
9.5 | 9.6 | 1989.7222 | 0.37238
9.6 | 9.7 | 2027.0202 | 0.36775
9.7 | 9.8 | 2064.3182 | 0.36317
9.8 | 9.9 | 2101.6161 | 0.35864
9.9 | 10 | 2138.9141 | 0.35416
10 | 10.1 | 2176.2121 | 0.34974
10.1 | 10.2 | 2213.5101 | 0.34537
10.2 | 10.3 | 2250.8081 | 0.34106
10.3 | 10.4 | 2288.1061 | 0.33681
10.4 | 10.5 | 2325.404 | 0.33261
10.5 | 10.6 | 2362.702 | 0.32847
10.6 | 10.7 | 2400 | 0.32439
10.7 | 10.8 | 2400 | 0.31546
10.8 | 10.9 | 2400 | 0.30686
10.9 | 11 | 2400 | 0.29857
11 | 11.1 | 2400 | 0.29057
11.1 | 11.2 | 2400 | 0.28286
11.2 | 11.3 | 2400 | 0.27541
11.3 | 11.4 | 2400 | 0.26823
11.4 | 11.5 | 2400 | 0.26129
11.5 | 11.6 | 2400 | 0.25459
11.6 | 11.7 | 2400 | 0.24812
11.7 | 11.8 | 2400 | 0.24187
11.8 | 11.9 | 2400 | 0.23582
11.9 | 12 | 2400 | 0.22997
12 | 12.1 | 2400 | 0.22432
12.1 | 12.2 | 2400 | 0.21885
12.2 | 12.3 | 2400 | 0.21355
12.3 | 12.4 | 2400 | 0.20843
12.4 | 12.5 | 2400 | 0.20346
12.5 | 12.6 | 2400 | 0.19866
12.6 | 12.7 | 2400 | 0.194
12.7 | 12.8 | 2400 | 0.18949
12.8 | 12.9 | 2400 | 0.18512
12.9 | 13 | 2400 | 0.18088
13 | 13.1 | 2400 | 0.17677
13.1 | 13.2 | 2400 | 0.17278
13.2 | 13.3 | 2400 | 0.16891
13.3 | 13.4 | 2400 | 0.16516
13.4 | 13.5 | 2400 | 0.16152
13.5 | 13.6 | 2400 | 0.15798
13.6 | 13.7 | 2400 | 0.15455
13.7 | 13.8 | 2400 | 0.15121
13.8 | 13.9 | 2400 | 0.14797
13.9 | 14 | 2400 | 0.14482
14 | 14.1 | 2400 | 0.14176
14.1 | 14.2 | 2400 | 0.13879
14.2 | 14.3 | 2400 | 0.1359
14.3 | 14.4 | 2400 | 0.13309
14.4 | 14.5 | 2400 | 0.13035
14.5 | 14.6 | 2400 | 0.12769
14.6 | 14.7 | 2400 | 0.1251
14.7 | 14.8 | 2400 | 0.12258
14.8 | 14.9 | 2400 | 0.12013
14.9 | 15 | 2400 | 0.11775
15 | 15.1 | 2400 | 0.11542
15.1 | 15.2 | 2400 | 0.11316
15.2 | 15.3 | 2400 | 0.11095
15.3 | 15.4 | 2400 | 0.10881
15.4 | 15.5 | 2400 | 0.10671
15.5 | 15.6 | 2400 | 0.10468
15.6 | 15.7 | 2400 | 0.10269
15.7 | 15.8 | 2400 | 0.10075
15.8 | 15.9 | 2400 | 0.098862
15.9 | 16 | 2400 | 0.09702
16 | 16.1 | 2400 | 0.095223
16.1 | 16.2 | 2400 | 0.09347
16.2 | 16.3 | 2400 | 0.091761
16.3 | 16.4 | 2400 | 0.090092
16.4 | 16.5 | 2400 | 0.088464
16.5 | 16.6 | 2400 | 0.086875
16.6 | 16.7 | 2400 | 0.085324
16.7 | 16.8 | 2400 | 0.083809
16.8 | 16.9 | 2400 | 0.08233
16.9 | 17 | 2400 | 0.080886
17 | 17.1 | 2400 | 0.079475
17.1 | 17.2 | 2400 | 0.078097
17.2 | 17.3 | 2400 | 0.07675
17.3 | 17.4 | 2400 | 0.075435
17.4 | 17.5 | 2400 | 0.074149
17.5 | 17.6 | 2400 | 0.072892
17.6 | 17.7 | 2400 | 0.071664
17.7 | 17.8 | 2400 | 0.070463
17.8 | 17.9 | 2400 | 0.069288
17.9 | 18 | 2400 | 0.06814
18 | 18.1 | 2400 | 0.067017
18.1 | 18.2 | 2400 | 0.065918
18.2 | 18.3 | 2400 | 0.064843
18.3 | 18.4 | 2400 | 0.063792
18.4 | 18.5 | 2400 | 0.062763
18.5 | 18.6 | 2400 | 0.061756
18.6 | 18.7 | 2400 | 0.060771
18.7 | 18.8 | 2400 | 0.059806
18.8 | 18.9 | 2400 | 0.058862
18.9 | 19 | 2400 | 0.057937
19 | 19.1 | 2400 | 0.057032
19.1 | 19.2 | 2400 | 0.056146
19.2 | 19.3 | 2400 | 0.055277
19.3 | 19.4 | 2400 | 0.054427
19.4 | 19.5 | 2400 | 0.053594
19.5 | 19.6 | 2400 | 0.052778
19.6 | 19.7 | 2400 | 0.051978
19.7 | 19.8 | 2400 | 0.051195
19.8 | 19.9 | 2400 | 0.050427
19.9 | 20 | 0 | 0
20 | 25 | 0 | 0
25 | 50 | 0 | 0