## maniyachi_0319
Wind Speed From | Wind Speed To | Power (Kw) | Cp
0 | 1.2 | 0 | 0 | Turbine Make | GE
1.2 | 1.3 | 0 | 0 | Turbine Type | GE2.4
1.3 | 1.4 | 0 | 0 | Cut in Speed | 3
1.4 | 1.5 | 0 | 0 | Cut Out Speed | 22
1.5 | 1.6 | 0 | 0 | Rated Speed | 11
1.6 | 1.7 | 0 | 0 | Swept area | 10563
1.7 | 1.8 | 0 | 0 | Air Density | 1.1474
1.8 | 1.9 | 0 | 0
1.9 | 2 | 0 | 0
2 | 2.1 | 0 | 0
2.1 | 2.2 | 0 | 0
2.2 | 2.3 | 0 | 0
2.3 | 2.4 | 0 | 0
2.4 | 2.5 | 0 | 0
2.5 | 2.6 | 15.6869 | 0.14728
2.6 | 2.7 | 20.8719 | 0.17498
2.7 | 2.8 | 26.7595 | 0.20116
2.8 | 2.9 | 34.9138 | 0.23623
2.9 | 3 | 44.0909 | 0.26947
3 | 3.1 | 53.1269 | 0.29428
3.1 | 3.2 | 61.5544 | 0.30998
3.2 | 3.3 | 72.4222 | 0.33255
3.3 | 3.4 | 83.757 | 0.35165
3.4 | 3.5 | 95.0934 | 0.36599
3.5 | 3.6 | 107.0449 | 0.37861
3.6 | 3.7 | 121.8332 | 0.39691
3.7 | 3.8 | 133.0876 | 0.40023
3.8 | 3.9 | 144.8104 | 0.40284
3.9 | 4 | 158.9022 | 0.40971
4 | 4.1 | 172.1144 | 0.41209
4.1 | 4.2 | 186.9227 | 0.41633
4.2 | 4.3 | 203.0445 | 0.42142
4.3 | 4.4 | 216.8048 | 0.41999
4.4 | 4.5 | 233.6849 | 0.42318
4.5 | 4.6 | 250.7558 | 0.42511
4.6 | 4.7 | 268.1011 | 0.42612
4.7 | 4.8 | 284.3766 | 0.42432
4.8 | 4.9 | 306.224 | 0.42952
4.9 | 5 | 324.5739 | 0.42848
5 | 5.1 | 340.753 | 0.42389
5.1 | 5.2 | 365.7957 | 0.4293
5.2 | 5.3 | 384.5595 | 0.42625
5.3 | 5.4 | 414.0891 | 0.43395
5.4 | 5.5 | 434.3412 | 0.4308
5.5 | 5.6 | 458.102 | 0.43045
5.6 | 5.7 | 485.5209 | 0.43262
5.7 | 5.8 | 512.8287 | 0.43373
5.8 | 5.9 | 539.7912 | 0.43371
5.9 | 6 | 569.842 | 0.43534
6 | 6.1 | 600.5375 | 0.43659
6.1 | 6.2 | 632.4442 | 0.4379
6.2 | 6.3 | 666.451 | 0.43982
6.3 | 6.4 | 699.7344 | 0.44047
6.4 | 6.5 | 734.6493 | 0.44144
6.5 | 6.6 | 770.4751 | 0.44224
6.6 | 6.7 | 806.6191 | 0.44256
6.7 | 6.8 | 846.5595 | 0.44428
6.8 | 6.9 | 879.5799 | 0.44183
6.9 | 7 | 921.1094 | 0.44314
7 | 7.1 | 964.4037 | 0.44464
7.1 | 7.2 | 1008.3516 | 0.4458
7.2 | 7.3 | 1047.4229 | 0.44431
7.3 | 7.4 | 1090.1221 | 0.44392
7.4 | 7.5 | 1138.8126 | 0.44545
7.5 | 7.6 | 1176.2559 | 0.44217
7.6 | 7.7 | 1224.6589 | 0.44266
7.7 | 7.8 | 1272.1338 | 0.44236
7.8 | 7.9 | 1314.7762 | 0.44005
7.9 | 8 | 1365.5594 | 0.44012
8 | 8.1 | 1404.6264 | 0.43615
8.1 | 8.2 | 1465.5312 | 0.43861
8.2 | 8.3 | 1502.0064 | 0.43348
8.3 | 8.4 | 1564.0965 | 0.43547
8.4 | 8.5 | 1619.2106 | 0.43509
8.5 | 8.6 | 1685.6908 | 0.43733
8.6 | 8.7 | 1706.1449 | 0.42755
8.7 | 8.8 | 1757.0425 | 0.42546
8.8 | 8.9 | 1818.1384 | 0.42558
8.9 | 9 | 1886.2724 | 0.42698
9 | 9.1 | 1905.7136 | 0.41731
9.1 | 9.2 | 1970.4334 | 0.41757
9.2 | 9.3 | 2020.4613 | 0.4145
9.3 | 9.4 | 2073.5215 | 0.41196
9.4 | 9.5 | 2080.3836 | 0.40041
9.5 | 9.6 | 2129.8921 | 0.39726
9.6 | 9.7 | 2177.832 | 0.39376
9.7 | 9.8 | 2188.8584 | 0.38377
9.8 | 9.9 | 2211.4441 | 0.3761
9.9 | 10 | 2229.3542 | 0.36788
10 | 10.1 | 2271.598 | 0.36383
10.1 | 10.2 | 2282.4594 | 0.35492
10.2 | 10.3 | 2293.4982 | 0.34635
10.3 | 10.4 | 2308.3529 | 0.33863
10.4 | 10.5 | 2336.0535 | 0.333
10.5 | 10.6 | 2350.9803 | 0.32573
10.6 | 10.7 | 2370 | 0.31925
10.7 | 10.8 | 2390 | 0.31308
10.8 | 10.9 | 2400 | 0.30582
10.9 | 11 | 2400 | 0.29755
11 | 11.1 | 2400 | 0.28958
11.1 | 11.2 | 2400 | 0.28189
11.2 | 11.3 | 2400 | 0.27448
11.3 | 11.4 | 2400 | 0.26732
11.4 | 11.5 | 2400 | 0.2604
11.5 | 11.6 | 2400 | 0.25373
11.6 | 11.7 | 2400 | 0.24728
11.7 | 11.8 | 2400 | 0.24104
11.8 | 11.9 | 2400 | 0.23502
11.9 | 12 | 2400 | 0.22919
12 | 12.1 | 2400 | 0.22355
12.1 | 12.2 | 2400 | 0.2181
12.2 | 12.3 | 2400 | 0.21283
12.3 | 12.4 | 2400 | 0.20772
12.4 | 12.5 | 2400 | 0.20277
12.5 | 12.6 | 2400 | 0.19798
12.6 | 12.7 | 2400 | 0.19334
12.7 | 12.8 | 2400 | 0.18885
12.8 | 12.9 | 2400 | 0.18449
12.9 | 13 | 2400 | 0.18026
13 | 13.1 | 2400 | 0.17617
13.1 | 13.2 | 2400 | 0.17219
13.2 | 13.3 | 2400 | 0.16834
13.3 | 13.4 | 2400 | 0.1646
13.4 | 13.5 | 2400 | 0.16097
13.5 | 13.6 | 2400 | 0.15744
13.6 | 13.7 | 2400 | 0.15402
13.7 | 13.8 | 2400 | 0.1507
13.8 | 13.9 | 2400 | 0.14747
13.9 | 14 | 2400 | 0.14433
14 | 14.1 | 2400 | 0.14128
14.1 | 14.2 | 2400 | 0.13832
14.2 | 14.3 | 2400 | 0.13544
14.3 | 14.4 | 2400 | 0.13263
14.4 | 14.5 | 2400 | 0.12991
14.5 | 14.6 | 2400 | 0.12726
14.6 | 14.7 | 2400 | 0.12468
14.7 | 14.8 | 2400 | 0.12217
14.8 | 14.9 | 2400 | 0.11972
14.9 | 15 | 2400 | 0.11735
15 | 15.1 | 2400 | 0.11503
15.1 | 15.2 | 2400 | 0.11277
15.2 | 15.3 | 2400 | 0.11058
15.3 | 15.4 | 2400 | 0.10844
15.4 | 15.5 | 2400 | 0.10635
15.5 | 15.6 | 2400 | 0.10432
15.6 | 15.7 | 2400 | 0.10234
15.7 | 15.8 | 2400 | 0.10041
15.8 | 15.9 | 2400 | 0.098525
15.9 | 16 | 2400 | 0.096689
16 | 16.1 | 2400 | 0.094899
16.1 | 16.2 | 2400 | 0.093152
16.2 | 16.3 | 2400 | 0.091448
16.3 | 16.4 | 2400 | 0.089786
16.4 | 16.5 | 2400 | 0.088163
16.5 | 16.6 | 2400 | 0.086579
16.6 | 16.7 | 2400 | 0.085033
16.7 | 16.8 | 2400 | 0.083524
16.8 | 16.9 | 2400 | 0.08205
16.9 | 17 | 2400 | 0.080611
17 | 17.1 | 2400 | 0.079205
17.1 | 17.2 | 2400 | 0.077831
17.2 | 17.3 | 2400 | 0.076489
17.3 | 17.4 | 2400 | 0.075178
17.4 | 17.5 | 2400 | 0.073897
17.5 | 17.6 | 2400 | 0.072644
17.6 | 17.7 | 2400 | 0.07142
17.7 | 17.8 | 2400 | 0.070223
17.8 | 17.9 | 2400 | 0.069053
17.9 | 18 | 2400 | 0.067908
18 | 18.1 | 2400 | 0.066789
18.1 | 18.2 | 2400 | 0.065694
18.2 | 18.3 | 2400 | 0.064623
18.3 | 18.4 | 2400 | 0.063575
18.4 | 18.5 | 2400 | 0.06255
18.5 | 18.6 | 2400 | 0.061546
18.6 | 18.7 | 2400 | 0.060564
18.7 | 18.8 | 2400 | 0.059603
18.8 | 18.9 | 2400 | 0.058662
18.9 | 19 | 2400 | 0.05774
19 | 19.1 | 2400 | 0.056838
19.1 | 19.2 | 2400 | 0.055955
19.2 | 19.3 | 2400 | 0.055089
19.3 | 19.4 | 2400 | 0.054242
19.4 | 19.5 | 2400 | 0.053412
19.5 | 19.6 | 2400 | 0.052598
19.6 | 19.7 | 2400 | 0.051801
19.7 | 19.8 | 2400 | 0.05102
19.8 | 19.9 | 2400 | 0.050255
19.9 | 20 | 0 | 0
20 | 25 | 0 | 0
25 | 50 | 0 | 0