## maniyachi_0319
Wind Speed From | Wind Speed To | Power (Kw) | Cp
0 | 1.2 | 0 | 0 | Turbine Make | GE
1.2 | 1.3 | 0 | 0 | Turbine Type | GE2.4
1.3 | 1.4 | 0 | 0 | Cut in Speed | 3
1.4 | 1.5 | 0 | 0 | Cut Out Speed | 22
1.5 | 1.6 | 0 | 0 | Rated Speed | 11
1.6 | 1.7 | 0 | 0 | Swept area | 10562.96
1.7 | 1.8 | 0 | 0 | Air Density | 1.1403
1.8 | 1.9 | 0 | 0
1.9 | 2 | 0 | 0
2 | 2.1 | 0 | 0
2.1 | 2.2 | 0 | 0
2.2 | 2.3 | 0 | 0
2.3 | 2.4 | 0 | 0
2.4 | 2.5 | 0 | 0
2.5 | 2.6 | 17 | 0.1606
2.6 | 2.7 | 21.9453 | 0.18513
2.7 | 2.8 | 25 | 0.1891
2.8 | 2.9 | 32.0769 | 0.21839
2.9 | 3 | 39.4907 | 0.24286
3 | 3.1 | 45.5014 | 0.25361
3.1 | 3.2 | 54.8106 | 0.27774
3.2 | 3.3 | 67.0663 | 0.30988
3.3 | 3.4 | 78.3175 | 0.33086
3.4 | 3.5 | 89.0735 | 0.34496
3.5 | 3.6 | 99.6641 | 0.3547
3.6 | 3.7 | 112.2982 | 0.36812
3.7 | 3.8 | 125.7236 | 0.38044
3.8 | 3.9 | 138.1365 | 0.38667
3.9 | 4 | 152.3647 | 0.3953
4 | 4.1 | 165.272 | 0.39817
4.1 | 4.2 | 179.1691 | 0.40155
4.2 | 4.3 | 195.8004 | 0.40892
4.3 | 4.4 | 208.1193 | 0.40568
4.4 | 4.5 | 226.237 | 0.41224
4.5 | 4.6 | 237.8463 | 0.40574
4.6 | 4.7 | 255.9324 | 0.40931
4.7 | 4.8 | 272.4074 | 0.409
4.8 | 4.9 | 296.3844 | 0.4183
4.9 | 5 | 314.9089 | 0.41831
5 | 5.1 | 337.7032 | 0.42272
5.1 | 5.2 | 355.8603 | 0.42024
5.2 | 5.3 | 377.4422 | 0.42097
5.3 | 5.4 | 400.6516 | 0.42248
5.4 | 5.5 | 423.187 | 0.42235
5.5 | 5.6 | 449.9214 | 0.4254
5.6 | 5.7 | 475.8599 | 0.42666
5.7 | 5.8 | 494.585 | 0.4209
5.8 | 5.9 | 523.7857 | 0.42347
5.9 | 6 | 551.8477 | 0.42422
6 | 6.1 | 580.2451 | 0.42447
6.1 | 6.2 | 609.8328 | 0.42487
6.2 | 6.3 | 632.3501 | 0.41991
6.3 | 6.4 | 665.9712 | 0.42183
6.4 | 6.5 | 699.7311 | 0.42307
6.5 | 6.6 | 730.8931 | 0.42213
6.6 | 6.7 | 757.0475 | 0.41795
6.7 | 6.8 | 793.5944 | 0.41908
6.8 | 6.9 | 817.4136 | 0.41316
6.9 | 7 | 858.37 | 0.41553
7 | 7.1 | 889.9911 | 0.41289
7.1 | 7.2 | 920.9822 | 0.40971
7.2 | 7.3 | 959.4037 | 0.4095
7.3 | 7.4 | 1000.3671 | 0.40991
7.4 | 7.5 | 1032.9927 | 0.40657
7.5 | 7.6 | 1078.9542 | 0.40812
7.6 | 7.7 | 1100.131 | 0.40013
7.7 | 7.8 | 1160.9849 | 0.40623
7.8 | 7.9 | 1192.4076 | 0.40158
7.9 | 8 | 1218.6511 | 0.39522
8 | 8.1 | 1274.8852 | 0.39833
8.1 | 8.2 | 1315.4791 | 0.39616
8.2 | 8.3 | 1337.6574 | 0.38845
8.3 | 8.4 | 1396.7201 | 0.39129
8.4 | 8.5 | 1460.1884 | 0.3948
8.5 | 8.6 | 1462.6898 | 0.38184
8.6 | 8.7 | 1530.8457 | 0.38601
8.7 | 8.8 | 1540.9487 | 0.37546
8.8 | 8.9 | 1576.7061 | 0.37137
8.9 | 9 | 1612.4635 | 0.36727
9 | 9.1 | 1648.2209 | 0.36318
9.1 | 9.2 | 1683.9783 | 0.35909
9.2 | 9.3 | 1719.7357 | 0.35501
9.3 | 9.4 | 1755.4932 | 0.35095
9.4 | 9.5 | 1791.2506 | 0.34691
9.5 | 9.6 | 1827.008 | 0.34289
9.6 | 9.7 | 1850.0823 | 0.33659
9.7 | 9.8 | 1873.1565 | 0.33046
9.8 | 9.9 | 1896.2308 | 0.3245
9.9 | 10 | 1919.3051 | 0.31869
10 | 10.1 | 1942.3794 | 0.31304
10.1 | 10.2 | 1965.4537 | 0.30753
10.2 | 10.3 | 1988.528 | 0.30217
10.3 | 10.4 | 2011.6023 | 0.29694
10.4 | 10.5 | 2039.704 | 0.29257
10.5 | 10.6 | 2067.8058 | 0.28828
10.6 | 10.7 | 2102.6715 | 0.285
10.7 | 10.8 | 2137.5372 | 0.28175
10.8 | 10.9 | 2172.4029 | 0.27854
10.9 | 11 | 2207.2686 | 0.27536
11 | 11.1 | 2242.1343 | 0.27222
11.1 | 11.2 | 2277 | 0.26911
11.2 | 11.3 | 2316.1133 | 0.26653
11.3 | 11.4 | 2355.2267 | 0.26396
11.4 | 11.5 | 2394.34 | 0.26141
11.5 | 11.6 | 2400 | 0.25531
11.6 | 11.7 | 2400 | 0.24882
11.7 | 11.8 | 2400 | 0.24254
11.8 | 11.9 | 2400 | 0.23648
11.9 | 12 | 2400 | 0.23062
12 | 12.1 | 2400 | 0.22495
12.1 | 12.2 | 2400 | 0.21946
12.2 | 12.3 | 2400 | 0.21415
12.3 | 12.4 | 2400 | 0.20901
12.4 | 12.5 | 2400 | 0.20404
12.5 | 12.6 | 2400 | 0.19922
12.6 | 12.7 | 2400 | 0.19455
12.7 | 12.8 | 2400 | 0.19002
12.8 | 12.9 | 2400 | 0.18564
12.9 | 13 | 2400 | 0.18139
13 | 13.1 | 2400 | 0.17726
13.1 | 13.2 | 2400 | 0.17327
13.2 | 13.3 | 2400 | 0.16939
13.3 | 13.4 | 2400 | 0.16562
13.4 | 13.5 | 2400 | 0.16197
13.5 | 13.6 | 2400 | 0.15842
13.6 | 13.7 | 2400 | 0.15498
13.7 | 13.8 | 2400 | 0.15163
13.8 | 13.9 | 2400 | 0.14839
13.9 | 14 | 2400 | 0.14523
14 | 14.1 | 2400 | 0.14216
14.1 | 14.2 | 2400 | 0.13918
14.2 | 14.3 | 2400 | 0.13628
14.3 | 14.4 | 2400 | 0.13346
14.4 | 14.5 | 2400 | 0.13072
14.5 | 14.6 | 2400 | 0.12805
14.6 | 14.7 | 2400 | 0.12545
14.7 | 14.8 | 2400 | 0.12293
14.8 | 14.9 | 2400 | 0.12047
14.9 | 15 | 2400 | 0.11808
15 | 15.1 | 2400 | 0.11575
15.1 | 15.2 | 2400 | 0.11348
15.2 | 15.3 | 2400 | 0.11127
15.3 | 15.4 | 2400 | 0.10911
15.4 | 15.5 | 2400 | 0.10701
15.5 | 15.6 | 2400 | 0.10497
15.6 | 15.7 | 2400 | 0.10298
15.7 | 15.8 | 2400 | 0.10103
15.8 | 15.9 | 2400 | 0.099139
15.9 | 16 | 2400 | 0.097292
16 | 16.1 | 2400 | 0.09549
16.1 | 16.2 | 2400 | 0.093733
16.2 | 16.3 | 2400 | 0.092018
16.3 | 16.4 | 2400 | 0.090345
16.4 | 16.5 | 2400 | 0.088712
16.5 | 16.6 | 2400 | 0.087119
16.6 | 16.7 | 2400 | 0.085563
16.7 | 16.8 | 2400 | 0.084044
16.8 | 16.9 | 2400 | 0.082561
16.9 | 17 | 2400 | 0.081113
17 | 17.1 | 2400 | 0.079698
17.1 | 17.2 | 2400 | 0.078316
17.2 | 17.3 | 2400 | 0.076966
17.3 | 17.4 | 2400 | 0.075646
17.4 | 17.5 | 2400 | 0.074357
17.5 | 17.6 | 2400 | 0.073097
17.6 | 17.7 | 2400 | 0.071865
17.7 | 17.8 | 2400 | 0.07066
17.8 | 17.9 | 2400 | 0.069483
17.9 | 18 | 2400 | 0.068331
18 | 18.1 | 2400 | 0.067205
18.1 | 18.2 | 2400 | 0.066103
18.2 | 18.3 | 2400 | 0.065025
18.3 | 18.4 | 2400 | 0.063971
18.4 | 18.5 | 2400 | 0.062939
18.5 | 18.6 | 2400 | 0.06193
18.6 | 18.7 | 2400 | 0.060941
18.7 | 18.8 | 2400 | 0.059974
18.8 | 18.9 | 2400 | 0.059027
18.9 | 19 | 2400 | 0.0581
19 | 19.1 | 2400 | 0.057192
19.1 | 19.2 | 2400 | 0.056303
19.2 | 19.3 | 2400 | 0.055433
19.3 | 19.4 | 2400 | 0.05458
19.4 | 19.5 | 2400 | 0.053744
19.5 | 19.6 | 2400 | 0.052926
19.6 | 19.7 | 2400 | 0.052124
19.7 | 19.8 | 2400 | 0.051338
19.8 | 19.9 | 2400 | 0.050568
19.9 | 20 | 0 | 0
20 | 25 | 0 | 0
25 | 50 | 0 | 0