## FFGE_STD
Wind Speed From | Wind Speed To | Power (Kw) | Cp | Chitradurga | 2019-01-01
0 | 1.2 | 0 | 0 | Turbine Make | GE
1.2 | 1.3 | 0 | 0 | Turbine Type | GE116
1.3 | 1.4 | 0 | 0 | Cut in Speed | 3.5
1.4 | 1.5 | 0 | 0 | Cut Out Speed | 20
1.5 | 1.6 | 0 | 0 | Rated Speed | 11
1.6 | 1.7 | 0 | 0 | Swept area | 10568
1.7 | 1.8 | 0 | 0 | Air Density | 1.1011
1.8 | 1.9 | 0 | 0
1.9 | 2 | 0 | 0
2 | 2.1 | 0 | 0
2.1 | 2.2 | 0 | 0
2.2 | 2.3 | 0 | 0
2.3 | 2.4 | 0 | 0
2.4 | 2.5 | 0 | 0
2.5 | 2.6 | 19.4443 | 0.21389
2.6 | 2.7 | 25.5118 | 0.24948
2.7 | 2.8 | 31.5792 | 0.27575
2.8 | 2.9 | 37.6466 | 0.29476
2.9 | 3 | 43.714 | 0.30806
3 | 3.1 | 49.7814 | 0.31689
3.1 | 3.2 | 55.8489 | 0.32221
3.2 | 3.3 | 61.9163 | 0.32476
3.3 | 3.4 | 69.8544 | 0.33409
3.4 | 3.5 | 77.5467 | 0.33911
3.5 | 3.6 | 88.615 | 0.35523
3.6 | 3.7 | 98.3127 | 0.36217
3.7 | 3.8 | 113.8357 | 0.38626
3.8 | 3.9 | 127.2231 | 0.3985
3.9 | 4 | 138.3149 | 0.40076
4 | 4.1 | 148.9991 | 0.40014
4.1 | 4.2 | 168.4259 | 0.42002
4.2 | 4.3 | 185.5138 | 0.43037
4.3 | 4.4 | 198.5902 | 0.4293
4.4 | 4.5 | 209.253 | 0.42221
4.5 | 4.6 | 225.9477 | 0.42617
4.6 | 4.7 | 241.5338 | 0.4265
4.7 | 4.8 | 260.3554 | 0.43101
4.8 | 4.9 | 271.7339 | 0.42231
4.9 | 5 | 289.8705 | 0.42347
5 | 5.1 | 310.1241 | 0.42642
5.1 | 5.2 | 328.6167 | 0.42578
5.2 | 5.3 | 343.006 | 0.41928
5.3 | 5.4 | 364.0155 | 0.42025
5.4 | 5.5 | 391.5417 | 0.42737
5.5 | 5.6 | 411.3576 | 0.42495
5.6 | 5.7 | 438.2244 | 0.42889
5.7 | 5.8 | 458.9262 | 0.42592
5.8 | 5.9 | 485.3802 | 0.42757
5.9 | 6 | 511.8423 | 0.42834
6 | 6.1 | 540.8961 | 0.4304
6.1 | 6.2 | 567.9936 | 0.43009
6.2 | 6.3 | 591.263 | 0.4264
6.3 | 6.4 | 627.468 | 0.4313
6.4 | 6.5 | 659.7581 | 0.43257
6.5 | 6.6 | 690.6105 | 0.43222
6.6 | 6.7 | 725.6357 | 0.43381
6.7 | 6.8 | 762.1049 | 0.43551
6.8 | 6.9 | 801.7238 | 0.43824
6.9 | 7 | 822.9444 | 0.43056
7 | 7.1 | 863.7208 | 0.4328
7.1 | 7.2 | 902.2424 | 0.43327
7.2 | 7.3 | 941.2757 | 0.43344
7.3 | 7.4 | 974.0499 | 0.43035
7.4 | 7.5 | 1018.6186 | 0.43204
7.5 | 7.6 | 1053.2986 | 0.42912
7.6 | 7.7 | 1099.7234 | 0.43058
7.7 | 7.8 | 1147.9905 | 0.43219
7.8 | 7.9 | 1181.2883 | 0.42784
7.9 | 8 | 1257.3533 | 0.43832
8 | 8.1 | 1296.0371 | 0.43507
8.1 | 8.2 | 1345.063 | 0.43501
8.2 | 8.3 | 1396.6228 | 0.43536
8.3 | 8.4 | 1440.5309 | 0.43301
8.4 | 8.5 | 1498.2566 | 0.43447
8.5 | 8.6 | 1540.4962 | 0.43114
8.6 | 8.7 | 1581.1384 | 0.42725
8.7 | 8.8 | 1630.7876 | 0.42565
8.8 | 8.9 | 1690.5948 | 0.42639
8.9 | 9 | 1746.0949 | 0.4257
9 | 9.1 | 1817.2648 | 0.42845
9.1 | 9.2 | 1878.3024 | 0.4284
9.2 | 9.3 | 1941.0207 | 0.42843
9.3 | 9.4 | 1972.3035 | 0.42144
9.4 | 9.5 | 2044.3768 | 0.42305
9.5 | 9.6 | 2088.7303 | 0.41872
9.6 | 9.7 | 2119.6425 | 0.41177
9.7 | 9.8 | 2135.6539 | 0.40219
9.8 | 9.9 | 2182.229 | 0.3985
9.9 | 10 | 2218.9837 | 0.39306
10 | 10.1 | 2229.8428 | 0.38325
10.1 | 10.2 | 2253.9696 | 0.37601
10.2 | 10.3 | 2286.3897 | 0.37031
10.3 | 10.4 | 2297.2363 | 0.36133
10.4 | 10.5 | 2299 | 0.35128
10.5 | 10.6 | 2300 | 0.34148
10.6 | 10.7 | 2300 | 0.33191
10.7 | 10.8 | 2300 | 0.32269
10.8 | 10.9 | 2300 | 0.31381
10.9 | 11 | 2300 | 0.30525
11 | 11.1 | 2300 | 0.297
11.1 | 11.2 | 2300 | 0.28905
11.2 | 11.3 | 2300 | 0.28137
11.3 | 11.4 | 2300 | 0.27397
11.4 | 11.5 | 2300 | 0.26682
11.5 | 11.6 | 2300 | 0.25992
11.6 | 11.7 | 2300 | 0.25326
11.7 | 11.8 | 2300 | 0.24682
11.8 | 11.9 | 2300 | 0.2406
11.9 | 12 | 2300 | 0.23458
12 | 12.1 | 2300 | 0.22877
12.1 | 12.2 | 2300 | 0.22314
12.2 | 12.3 | 2300 | 0.2177
12.3 | 12.4 | 2300 | 0.21243
12.4 | 12.5 | 2300 | 0.20734
12.5 | 12.6 | 2300 | 0.2024
12.6 | 12.7 | 2300 | 0.19762
12.7 | 12.8 | 2300 | 0.19299
12.8 | 12.9 | 2300 | 0.1885
12.9 | 13 | 2300 | 0.18415
13 | 13.1 | 2300 | 0.17993
13.1 | 13.2 | 2300 | 0.17584
13.2 | 13.3 | 2300 | 0.17188
13.3 | 13.4 | 2300 | 0.16803
13.4 | 13.5 | 2300 | 0.16429
13.5 | 13.6 | 2300 | 0.16067
13.6 | 13.7 | 2300 | 0.15715
13.7 | 13.8 | 2300 | 0.15374
13.8 | 13.9 | 2300 | 0.15042
13.9 | 14 | 2300 | 0.1472
14 | 14.1 | 2300 | 0.14406
14.1 | 14.2 | 2300 | 0.14102
14.2 | 14.3 | 2300 | 0.13806
14.3 | 14.4 | 2300 | 0.13519
14.4 | 14.5 | 2300 | 0.13239
14.5 | 14.6 | 2300 | 0.12967
14.6 | 14.7 | 2300 | 0.12702
14.7 | 14.8 | 2300 | 0.12445
14.8 | 14.9 | 2300 | 0.12194
14.9 | 15 | 2300 | 0.1195
15 | 15.1 | 2300 | 0.11713
15.1 | 15.2 | 2300 | 0.11482
15.2 | 15.3 | 2300 | 0.11257
15.3 | 15.4 | 2300 | 0.11037
15.4 | 15.5 | 2300 | 0.10824
15.5 | 15.6 | 2300 | 0.10616
15.6 | 15.7 | 2300 | 0.10413
15.7 | 15.8 | 2300 | 0.10215
15.8 | 15.9 | 2300 | 0.10022
15.9 | 16 | 2300 | 0.098344
16 | 16.1 | 2300 | 0.096511
16.1 | 16.2 | 2300 | 0.094724
16.2 | 16.3 | 2300 | 0.092981
16.3 | 16.4 | 2300 | 0.09128
16.4 | 16.5 | 2300 | 0.08962
16.5 | 16.6 | 2300 | 0.088001
16.6 | 16.7 | 2300 | 0.08642
16.7 | 16.8 | 2300 | 0.084877
16.8 | 16.9 | 2300 | 0.08337
16.9 | 17 | 2300 | 0.081899
17 | 17.1 | 2300 | 0.080462
17.1 | 17.2 | 2300 | 0.079059
17.2 | 17.3 | 2300 | 0.077688
17.3 | 17.4 | 2300 | 0.076348
17.4 | 17.5 | 2300 | 0.07504
17.5 | 17.6 | 2300 | 0.073761
17.6 | 17.7 | 2300 | 0.07251
17.7 | 17.8 | 2300 | 0.071288
17.8 | 17.9 | 2300 | 0.070094
17.9 | 18 | 2300 | 0.068925
18 | 18.1 | 2300 | 0.067783
18.1 | 18.2 | 2300 | 0.066666
18.2 | 18.3 | 2300 | 0.065573
18.3 | 18.4 | 2300 | 0.064504
18.4 | 18.5 | 2300 | 0.063458
18.5 | 18.6 | 2300 | 0.062434
18.6 | 18.7 | 2300 | 0.061433
18.7 | 18.8 | 2300 | 0.060452
18.8 | 18.9 | 2300 | 0.059493
18.9 | 19 | 2300 | 0.058553
19 | 19.1 | 2300 | 0.057634
19.1 | 19.2 | 2300 | 0.056733
19.2 | 19.3 | 2300 | 0.055851
19.3 | 19.4 | 2300 | 0.054988
19.4 | 19.5 | 2300 | 0.054142
19.5 | 19.6 | 2300 | 0.053313
19.6 | 19.7 | 2300 | 0.052501
19.7 | 19.8 | 2300 | 0.051706
19.8 | 19.9 | 2300 | 0.050926
19.9 | 20 | 2300 | 0.050162
20 | 25 | 0 | 0
25 | 50 | 0 | 0